## bus_data
BUS_I | BUS_TYPE | Pd | Qd | Gs | Bs | area | Vm | Va | baseKV | zone | Vmax | Vmin
1 | 1 | 0.0028194 | 0.00070661 | 0 | 0 | 1 | 0.98213 | -0.12548 | 0.4 | 1 | 1.1 | 0.9
2 | 1 | 0 | 0 | 0 | 0 | 1 | 0.98195 | -0.12675 | 0.4 | 1 | 1.1 | 0.9
3 | 1 | 0 | 0 | 0 | 0 | 1 | 0.98248 | -0.12301 | 0.4 | 1 | 1.1 | 0.9
4 | 1 | 0.0027278 | 0.00068366 | 0 | 0 | 1 | 0.9819 | -0.12713 | 0.4 | 1 | 1.1 | 0.9
5 | 1 | 0.011074 | 0.0027754 | 0 | 0 | 1 | 0.98162 | -0.12913 | 0.4 | 1 | 1.1 | 0.9
7 | 1 | 0 | 0 | 0 | 0 | 1 | 0.98259 | -0.1222 | 0.4 | 1 | 1.1 | 0.9
19 | 1 | 0 | 0 | 0 | 0 | 1 | 0.98181 | -0.12778 | 0.4 | 1 | 1.1 | 0.9
6 | 1 | 0.01204 | 0.0030175 | 0 | 0 | 1 | 0.98093 | -0.13402 | 0.4 | 1 | 1.1 | 0.9
15 | 1 | 0 | 0 | 0 | 0 | 1 | 0.98135 | -0.13107 | 0.4 | 1 | 1.1 | 0.9
8 | 1 | 0 | 0 | 0 | 0 | 1 | 0.98294 | -0.11973 | 0.4 | 1 | 1.1 | 0.9
24 | 1 | 0.0022231 | 0.00055717 | 0 | 0 | 1 | 0.982 | -0.12641 | 0.4 | 1 | 1.1 | 0.9
22 | 1 | 0.009359 | 0.0023456 | 0 | 0 | 1 | 0.98317 | -0.11809 | 0.4 | 1 | 1.1 | 0.9
9 | 1 | 0 | 0 | 0 | 0 | 1 | 0.98462 | -0.10781 | 0.4 | 1 | 1.1 | 0.9
12 | 1 | 0 | 0 | 0 | 0 | 1 | 0.98627 | -0.096069 | 0.4 | 1 | 1.1 | 0.9
23 | 1 | 0.0015889 | 0.00039822 | 0 | 0 | 1 | 0.98362 | -0.11489 | 0.4 | 1 | 1.1 | 0.9
10 | 1 | 0 | 0 | 0 | 0 | 1 | 0.99123 | -0.061355 | 0.4 | 1 | 1.1 | 0.9
11 | 1 | 0 | 0 | 0 | 0 | 1 | 0.9918 | -0.057314 | 0.4 | 1 | 1.1 | 0.9
40 | 1 | 0.0050235 | 0.001259 | 0 | 0 | 1 | 0.99099 | -0.06304 | 0.4 | 1 | 1.1 | 0.9
32 | 1 | 0.078207 | 0.019601 | 0 | 0 | 1 | 0.99182 | -0.057161 | 0.4 | 1 | 1.1 | 0.9
28 | 1 | 0.0042207 | 0.0010578 | 0 | 0 | 1 | 0.98932 | -0.074561 | 0.4 | 1 | 1.1 | 0.9
13 | 1 | 0 | 0 | 0 | 0 | 1 | 0.9948 | -0.036214 | 0.4 | 1 | 1.1 | 0.9
31 | 3 | 0.0023944 | 0.00060008 | 0 | 0 | 1 | 1 | 0 | 0.4 | 1 | 1.1 | 0.9
30 | 1 | 0.0061874 | 0.0015507 | 0 | 0 | 1 | 0.99175 | -0.057521 | 0.4 | 1 | 1.1 | 0.9
20 | 1 | 0.0023622 | 0.00059203 | 0 | 0 | 1 | 0.98174 | -0.12829 | 0.4 | 1 | 1.1 | 0.9
16 | 1 | 0 | 0 | 0 | 0 | 1 | 0.98143 | -0.13045 | 0.4 | 1 | 1.1 | 0.9
21 | 1 | 0 | 0 | 0 | 0 | 1 | 0.99502 | -0.034956 | 0.4 | 1 | 1.1 | 0.9
42 | 1 | 0.0055597 | 0.0013934 | 0 | 0 | 1 | 0.99474 | -0.036921 | 0.4 | 1 | 1.1 | 0.9
41 | 1 | 0.0035589 | 0.00089194 | 0 | 0 | 1 | 0.99512 | -0.034231 | 0.4 | 1 | 1.1 | 0.9
26 | 1 | 0.0049234 | 0.0012339 | 0 | 0 | 1 | 0.99046 | -0.06657 | 0.4 | 1 | 1.1 | 0.9
33 | 1 | 0.003527 | 0.00088395 | 0 | 0 | 1 | 0.99888 | -0.0078543 | 0.4 | 1 | 1.1 | 0.9
29 | 1 | 0.0077345 | 0.0019385 | 0 | 0 | 1 | 0.99147 | -0.05953 | 0.4 | 1 | 1.1 | 0.9
25 | 1 | 0.0039602 | 0.00099252 | 0 | 0 | 1 | 0.98136 | -0.13095 | 0.4 | 1 | 1.1 | 0.9
39 | 1 | 0.0039737 | 0.0009959 | 0 | 0 | 1 | 0.996 | -0.028008 | 0.4 | 1 | 1.1 | 0.9
27 | 1 | 0.010673 | 0.002675 | 0 | 0 | 1 | 0.99086 | -0.06377 | 0.4 | 1 | 1.1 | 0.9
34 | 1 | 0 | 0 | 0 | 0 | 1 | 0.99801 | -0.013953 | 0.4 | 1 | 1.1 | 0.9
43 | 1 | 0.0011525 | 0.00028884 | 0 | 0 | 1 | 0.99784 | -0.015081 | 0.4 | 1 | 1.1 | 0.9
38 | 1 | 0.0018493 | 0.00046348 | 0 | 0 | 1 | 0.99757 | -0.017035 | 0.4 | 1 | 1.1 | 0.9
44 | 1 | 0.011201 | 0.0028073 | 0 | 0 | 1 | 0.99754 | -0.017245 | 0.4 | 1 | 1.1 | 0.9
36 | 1 | 0.0040387 | 0.0010122 | 0 | 0 | 1 | 0.99703 | -0.020779 | 0.4 | 1 | 1.1 | 0.9
35 | 1 | 0.0051304 | 0.0012858 | 0 | 0 | 1 | 0.9965 | -0.024524 | 0.4 | 1 | 1.1 | 0.9
37 | 1 | 0.0031151 | 0.00078073 | 0 | 0 | 1 | 0.99601 | -0.027939 | 0.4 | 1 | 1.1 | 0.9

## generator_data
GEN_BUS | PG | QG | QMAX | QMIN | VG | MBASE | GEN_STATUS | PMAX | PMIN
31 | 0.2126 | 0.053536 | 10 | -10 | 1 | 100 | 1 | 10 | 0

## branch_data
F_BUS | T_BUS | BR_R | BR_X | BR_B | RATE_A | RATE_B | RATE_C | TAP | SHIFT | BR_STATUS | ANGMIN | ANGMAX | P_in | Q_in | P_out | Q_out
1 | 2 | 0.98628 | 0.37934 | 9.9533e-10 | 0 | 0 | 0 | 0 | 0 | 1 | -90 | 90 | 0.016171 | 0.0040527 | -0.016168 | -0.0040518
1 | 3 | 1.6343 | 0.62857 | 1.6493e-09 | 0 | 0 | 0 | 0 | 0 | 1 | -90 | 90 | -0.01899 | -0.0047594 | 0.018997 | 0.0047617
2 | 4 | 0.92913 | 0.35736 | 9.3765e-10 | 0 | 0 | 0 | 0 | 0 | 1 | -90 | 90 | 0.0050907 | 0.0012753 | -0.0050904 | -0.0012752
2 | 5 | 2.6954 | 1.0367 | 2.7202e-09 | 0 | 0 | 0 | 0 | 0 | 1 | -90 | 90 | 0.011077 | 0.0027765 | -0.011074 | -0.0027754
3 | 7 | 0.54041 | 0.20785 | 5.4537e-10 | 0 | 0 | 0 | 0 | 0 | 1 | -90 | 90 | -0.018997 | -0.0047617 | 0.018999 | 0.0047625
4 | 19 | 3.451 | 1.3273 | 3.4826e-09 | 0 | 0 | 0 | 0 | 0 | 1 | -90 | 90 | 0.0023626 | 0.00059158 | -0.0023624 | -0.00059183
7 | 8 | 0.83408 | 0.3208 | 8.4173e-10 | 0 | 0 | 0 | 0 | 0 | 1 | -90 | 90 | -0.037248 | -0.0093385 | 0.037261 | 0.0093433
7 | 24 | 2.9046 | 1.1171 | 2.9312e-09 | 0 | 0 | 0 | 0 | 0 | 1 | -90 | 90 | 0.018249 | 0.0045761 | -0.018239 | -0.0045722
19 | 20 | 2.7055 | 1.0406 | 2.7303e-09 | 0 | 0 | 0 | 0 | 0 | 1 | -90 | 90 | 0.0023624 | 0.00059183 | -0.0023622 | -0.00059203
6 | 15 | 3.0712 | 1.1812 | 3.0993e-09 | 0 | 0 | 0 | 0 | 0 | 1 | -90 | 90 | -0.01204 | -0.0030175 | 0.012045 | 0.0030191
15 | 16 | 0.64337 | 0.24745 | 6.4927e-10 | 0 | 0 | 0 | 0 | 0 | 1 | -90 | 90 | -0.012045 | -0.0030191 | 0.012046 | 0.0030195
8 | 22 | 0.5544 | 0.21323 | 5.5948e-10 | 0 | 0 | 0 | 0 | 0 | 1 | -90 | 90 | -0.037261 | -0.0093433 | 0.037269 | 0.0093465
24 | 16 | 3.1691 | 1.2189 | 3.1981e-09 | 0 | 0 | 0 | 0 | 0 | 1 | -90 | 90 | 0.016015 | 0.0040151 | -0.016006 | -0.0040119
22 | 23 | 0.86543 | 0.33286 | 8.7337e-10 | 0 | 0 | 0 | 0 | 0 | 1 | -90 | 90 | -0.046628 | -0.011692 | 0.046649 | 0.0117
9 | 12 | 3.0831 | 1.1858 | 3.1114e-09 | 0 | 0 | 0 | 0 | 0 | 1 | -90 | 90 | -0.048285 | -0.012116 | 0.048364 | 0.012146
9 | 23 | 1.853 | 0.71271 | 1.8701e-09 | 0 | 0 | 0 | 0 | 0 | 1 | -90 | 90 | 0.048285 | 0.012116 | -0.048238 | -0.012098
12 | 28 | 5.6739 | 2.1823 | 5.7259e-09 | 0 | 0 | 0 | 0 | 0 | 1 | -90 | 90 | -0.048364 | -0.012146 | 0.048509 | 0.012201
10 | 11 | 10.2858 | 3.9561 | 1.038e-08 | 0 | 0 | 0 | 0 | 0 | 1 | -90 | 90 | -0.0050247 | -0.001259 | 0.0050275 | 0.0012591
10 | 40 | 4.2911 | 1.6504 | 4.3305e-09 | 0 | 0 | 0 | 0 | 0 | 1 | -90 | 90 | 0.0050247 | 0.001259 | -0.0050235 | -0.001259
11 | 32 | 0.39097 | 0.15037 | 3.9455e-10 | 0 | 0 | 0 | 0 | 0 | 1 | -90 | 90 | -0.0050275 | -0.0012591 | 0.0050276 | 0.0012591
32 | 13 | 3.234 | 1.2438 | 3.2636e-09 | 0 | 0 | 0 | 0 | 0 | 1 | -90 | 90 | -0.083235 | -0.02086 | 0.083477 | 0.020952
28 | 26 | 1.9463 | 0.74859 | 1.9642e-09 | 0 | 0 | 0 | 0 | 0 | 1 | -90 | 90 | -0.05273 | -0.013259 | 0.052789 | 0.013282
13 | 31 | 2.841 | 1.0927 | 5.7341e-09 | 0 | 0 | 0 | 0 | 0 | 1 | -90 | 90 | -0.16611 | -0.041758 | 0.16696 | 0.042082
13 | 30 | 3.3423 | 1.2855 | 3.373e-09 | 0 | 0 | 0 | 0 | 0 | 1 | -90 | 90 | 0.082637 | 0.020806 | -0.082391 | -0.020712
31 | 33 | 2.3694 | 0.91132 | 2.3912e-09 | 0 | 0 | 0 | 0 | 0 | 1 | -90 | 90 | 0.043246 | 0.010854 | -0.043199 | -0.010836
30 | 29 | 0.3397 | 0.13065 | 3.4281e-10 | 0 | 0 | 0 | 0 | 0 | 1 | -90 | 90 | 0.076204 | 0.019161 | -0.076183 | -0.019153
16 | 25 | 1.6004 | 0.61555 | 1.6151e-09 | 0 | 0 | 0 | 0 | 0 | 1 | -90 | 90 | 0.0039605 | 0.00099247 | -0.0039602 | -0.00099252
21 | 42 | 4.5543 | 1.7516 | 4.5961e-09 | 0 | 0 | 0 | 0 | 0 | 1 | -90 | 90 | 0.0055613 | 0.0013935 | -0.0055597 | -0.0013934
21 | 41 | 1.6816 | 0.64676 | 1.697e-09 | 0 | 0 | 0 | 0 | 0 | 1 | -90 | 90 | -0.0055613 | -0.0013935 | 0.0055618 | 0.0013936
41 | 39 | 8.8021 | 3.3854 | 8.8829e-09 | 0 | 0 | 0 | 0 | 0 | 1 | -90 | 90 | -0.0091207 | -0.0022855 | 0.0091285 | 0.0022877
26 | 27 | 0.62441 | 0.24016 | 6.3014e-10 | 0 | 0 | 0 | 0 | 0 | 1 | -90 | 90 | -0.057712 | -0.014516 | 0.057734 | 0.014524
33 | 34 | 1.9997 | 0.76913 | 2.0181e-09 | 0 | 0 | 0 | 0 | 0 | 1 | -90 | 90 | 0.039672 | 0.0099522 | -0.039639 | -0.0099395
29 | 27 | 0.79787 | 0.30687 | 8.052e-10 | 0 | 0 | 0 | 0 | 0 | 1 | -90 | 90 | 0.068448 | 0.017215 | -0.068408 | -0.017199
39 | 37 | 0.068022 | 0.026162 | 6.8646e-11 | 0 | 0 | 0 | 0 | 0 | 1 | -90 | 90 | -0.013102 | -0.0032836 | 0.013102 | 0.0032836
34 | 43 | 1.1847 | 0.45565 | 1.1956e-09 | 0 | 0 | 0 | 0 | 0 | 1 | -90 | 90 | 0.012359 | 0.0030978 | -0.012357 | -0.0030972
34 | 38 | 1.4669 | 0.56419 | 1.4804e-09 | 0 | 0 | 0 | 0 | 0 | 1 | -90 | 90 | 0.02728 | 0.0068417 | -0.027268 | -0.0068374
43 | 44 | 2.5047 | 0.96333 | 2.5276e-09 | 0 | 0 | 0 | 0 | 0 | 1 | -90 | 90 | 0.011205 | 0.0028084 | -0.011201 | -0.0028073
38 | 36 | 1.9103 | 0.73471 | 1.9278e-09 | 0 | 0 | 0 | 0 | 0 | 1 | -90 | 90 | 0.025419 | 0.0063739 | -0.025405 | -0.006369
36 | 35 | 2.2704 | 0.87321 | 2.2912e-09 | 0 | 0 | 0 | 0 | 0 | 1 | -90 | 90 | 0.021367 | 0.0053568 | -0.021356 | -0.0053528
35 | 37 | 2.7218 | 1.0469 | 2.7468e-09 | 0 | 0 | 0 | 0 | 0 | 1 | -90 | 90 | 0.016225 | 0.004067 | -0.016218 | -0.0040643