## bus_data
BUS_I | BUS_TYPE | Pd | Qd | Gs | Bs | area | Vm | Va | baseKV | zone | Vmax | Vmin
1 | 1 | 0.0037313 | 0.00093515 | 0 | 0 | 1 | 0.97003 | -0.21186 | 0.4 | 1 | 1.1 | 0.9
2 | 1 | 0 | 0 | 0 | 0 | 1 | 0.97019 | -0.21071 | 0.4 | 1 | 1.1 | 0.9
54 | 1 | 0.0063214 | 0.0015843 | 0 | 0 | 1 | 0.97115 | -0.20379 | 0.4 | 1 | 1.1 | 0.9
30 | 1 | 0 | 0 | 0 | 0 | 1 | 0.97611 | -0.16807 | 0.4 | 1 | 1.1 | 0.9
55 | 1 | 0 | 0 | 0 | 0 | 1 | 0.97151 | -0.20118 | 0.4 | 1 | 1.1 | 0.9
29 | 1 | 0.0030592 | 0.0007667 | 0 | 0 | 1 | 0.97703 | -0.16149 | 0.4 | 1 | 1.1 | 0.9
4 | 1 | 0.0044797 | 0.0011227 | 0 | 0 | 1 | 0.97546 | -0.17251 | 0.4 | 1 | 1.1 | 0.9
5 | 1 | 0.0071103 | 0.001782 | 0 | 0 | 1 | 0.97566 | -0.17102 | 0.4 | 1 | 1.1 | 0.9
6 | 1 | 0.0025867 | 0.00064829 | 0 | 0 | 1 | 0.9752 | -0.17438 | 0.4 | 1 | 1.1 | 0.9
7 | 1 | 0.0043263 | 0.0010843 | 0 | 0 | 1 | 0.97603 | -0.16836 | 0.4 | 1 | 1.1 | 0.9
8 | 1 | 0 | 0 | 0 | 0 | 1 | 0.97671 | -0.16354 | 0.4 | 1 | 1.1 | 0.9
10 | 1 | 0.0042596 | 0.0010676 | 0 | 0 | 1 | 0.97709 | -0.16082 | 0.4 | 1 | 1.1 | 0.9
9 | 1 | 0.0026153 | 0.00065546 | 0 | 0 | 1 | 0.97756 | -0.15746 | 0.4 | 1 | 1.1 | 0.9
11 | 1 | 0 | 0 | 0 | 0 | 1 | 0.97886 | -0.14817 | 0.4 | 1 | 1.1 | 0.9
12 | 1 | 0 | 0 | 0 | 0 | 1 | 0.97882 | -0.14843 | 0.4 | 1 | 1.1 | 0.9
13 | 1 | 0.0025042 | 0.00062761 | 0 | 0 | 1 | 0.97948 | -0.14372 | 0.4 | 1 | 1.1 | 0.9
57 | 1 | 0.0020299 | 0.00050874 | 0 | 0 | 1 | 0.97879 | -0.14864 | 0.4 | 1 | 1.1 | 0.9
53 | 1 | 0.0011956 | 0.00029965 | 0 | 0 | 1 | 0.98094 | -0.13329 | 0.4 | 1 | 1.1 | 0.9
52 | 1 | 0.0020077 | 0.00050318 | 0 | 0 | 1 | 0.981 | -0.1329 | 0.4 | 1 | 1.1 | 0.9
14 | 1 | 0.0023818 | 0.00059695 | 0 | 0 | 1 | 0.99953 | -0.0033136 | 0.4 | 1 | 1.1 | 0.9
15 | 1 | 0.0031135 | 0.00078033 | 0 | 0 | 1 | 0.99953 | -0.0033012 | 0.4 | 1 | 1.1 | 0.9
16 | 1 | 0 | 0 | 0 | 0 | 1 | 0.99965 | -0.0024482 | 0.4 | 1 | 1.1 | 0.9
17 | 1 | 0.0059706 | 0.0014964 | 0 | 0 | 1 | 0.99955 | -0.0031417 | 0.4 | 1 | 1.1 | 0.9
18 | 1 | 0.0045626 | 0.0011435 | 0 | 0 | 1 | 0.99986 | -0.0010109 | 0.4 | 1 | 1.1 | 0.9
19 | 3 | 0.0050318 | 0.0012611 | 0 | 0 | 1 | 1 | 0 | 0.4 | 1 | 1.1 | 0.9
20 | 1 | 0.0030648 | 0.00076812 | 0 | 0 | 1 | 0.99722 | -0.019189 | 0.4 | 1 | 1.1 | 0.9
21 | 1 | 0.0019209 | 0.00048141 | 0 | 0 | 1 | 0.99698 | -0.020824 | 0.4 | 1 | 1.1 | 0.9
34 | 1 | 0 | 0 | 0 | 0 | 1 | 0.99514 | -0.033585 | 0.4 | 1 | 1.1 | 0.9
35 | 1 | 0.0060626 | 0.0015194 | 0 | 0 | 1 | 0.99409 | -0.040924 | 0.4 | 1 | 1.1 | 0.9
36 | 1 | 0.0029192 | 0.00073162 | 0 | 0 | 1 | 0.99421 | -0.040084 | 0.4 | 1 | 1.1 | 0.9
22 | 1 | 0.0037169 | 0.00093154 | 0 | 0 | 1 | 0.97921 | -0.14589 | 0.4 | 1 | 1.1 | 0.9
23 | 1 | 0.005641 | 0.0014138 | 0 | 0 | 1 | 0.97843 | -0.15143 | 0.4 | 1 | 1.1 | 0.9
24 | 1 | 0.0044917 | 0.0011257 | 0 | 0 | 1 | 0.97985 | -0.14134 | 0.4 | 1 | 1.1 | 0.9
25 | 1 | 0.0032351 | 0.00081079 | 0 | 0 | 1 | 0.97796 | -0.1548 | 0.4 | 1 | 1.1 | 0.9
26 | 1 | 0.0036424 | 0.00091288 | 0 | 0 | 1 | 0.98089 | -0.1339 | 0.4 | 1 | 1.1 | 0.9
27 | 1 | 0.002956 | 0.00074085 | 0 | 0 | 1 | 0.97762 | -0.15726 | 0.4 | 1 | 1.1 | 0.9
31 | 1 | 0 | 0 | 0 | 0 | 1 | 0.98143 | -0.13008 | 0.4 | 1 | 1.1 | 0.9
28 | 1 | 0.0028074 | 0.0007036 | 0 | 0 | 1 | 0.97716 | -0.16058 | 0.4 | 1 | 1.1 | 0.9
32 | 1 | 0.0024554 | 0.00061538 | 0 | 0 | 1 | 0.98301 | -0.11883 | 0.4 | 1 | 1.1 | 0.9
33 | 1 | 0.0080643 | 0.0020211 | 0 | 0 | 1 | 0.9807 | -0.13529 | 0.4 | 1 | 1.1 | 0.9
39 | 1 | 0.01477 | 0.0037018 | 0 | 0 | 1 | 0.98472 | -0.10674 | 0.4 | 1 | 1.1 | 0.9
41 | 1 | 0.0042653 | 0.001069 | 0 | 0 | 1 | 0.98056 | -0.13628 | 0.4 | 1 | 1.1 | 0.9
40 | 1 | 0 | 0 | 0 | 0 | 1 | 0.98711 | -0.089832 | 0.4 | 1 | 1.1 | 0.9
37 | 1 | 0.0041562 | 0.0010417 | 0 | 0 | 1 | 0.99106 | -0.062119 | 0.4 | 1 | 1.1 | 0.9
48 | 1 | 0.0028145 | 0.00070538 | 0 | 0 | 1 | 0.99275 | -0.050217 | 0.4 | 1 | 1.1 | 0.9
38 | 1 | 0.0033145 | 0.00083069 | 0 | 0 | 1 | 0.99081 | -0.063869 | 0.4 | 1 | 1.1 | 0.9
47 | 1 | 0.0033606 | 0.00084224 | 0 | 0 | 1 | 0.99253 | -0.051795 | 0.4 | 1 | 1.1 | 0.9
42 | 1 | 0.0030716 | 0.00076982 | 0 | 0 | 1 | 0.98915 | -0.075505 | 0.4 | 1 | 1.1 | 0.9
43 | 1 | 0.0037865 | 0.000949 | 0 | 0 | 1 | 0.98684 | -0.091737 | 0.4 | 1 | 1.1 | 0.9
45 | 1 | 0 | 0 | 0 | 0 | 1 | 0.98626 | -0.095883 | 0.4 | 1 | 1.1 | 0.9
46 | 1 | 0 | 0 | 0 | 0 | 1 | 0.98609 | -0.097121 | 0.4 | 1 | 1.1 | 0.9
44 | 1 | 0.013584 | 0.0034045 | 0 | 0 | 1 | 0.98547 | -0.10146 | 0.4 | 1 | 1.1 | 0.9
56 | 1 | 0.0020369 | 0.0005105 | 0 | 0 | 1 | 0.98579 | -0.099207 | 0.4 | 1 | 1.1 | 0.9
49 | 1 | 0.0014256 | 0.00035729 | 0 | 0 | 1 | 0.98709 | -0.089817 | 0.4 | 1 | 1.1 | 0.9
50 | 1 | 0 | 0 | 0 | 0 | 1 | 0.98683 | -0.091645 | 0.4 | 1 | 1.1 | 0.9
51 | 1 | 0.002065 | 0.00051753 | 0 | 0 | 1 | 0.98141 | -0.13 | 0.4 | 1 | 1.1 | 0.9

## generator_data
GEN_BUS | PG | QG | QMAX | QMIN | VG | MBASE | GEN_STATUS | PMAX | PMIN
19 | 0.17963 | 0.04536 | 10 | -10 | 1 | 100 | 1 | 10 | 0

## branch_data
F_BUS | T_BUS | BR_R | BR_X | BR_B | RATE_A | RATE_B | RATE_C | TAP | SHIFT | BR_STATUS | ANGMIN | ANGMAX | P_in | Q_in | P_out | Q_out
1 | 2 | 3.7621 | 1.447 | 3.7966e-09 | 0 | 0 | 0 | 0 | 0 | 1 | -90 | 90 | -0.0037312 | -0.00093516 | 0.0037318 | 0.00093503
2 | 54 | 22.6966 | 8.7295 | 2.2905e-08 | 0 | 0 | 0 | 0 | 0 | 1 | -90 | 90 | -0.0037318 | -0.00093503 | 0.0037354 | 0.00093424
54 | 55 | 3.1864 | 1.2256 | 3.2157e-09 | 0 | 0 | 0 | 0 | 0 | 1 | -90 | 90 | -0.010057 | -0.0025186 | 0.01006 | 0.0025196
30 | 55 | 40.5466 | 15.5948 | 4.0919e-08 | 0 | 0 | 0 | 0 | 0 | 1 | -90 | 90 | 0.010107 | 0.0025335 | -0.01006 | -0.0025196
30 | 29 | 8.0878 | 3.1107 | 8.1621e-09 | 0 | 0 | 0 | 0 | 0 | 1 | -90 | 90 | -0.010107 | -0.0025335 | 0.010116 | 0.0025363
29 | 28 | 0.85579 | 0.32915 | 8.6364e-10 | 0 | 0 | 0 | 0 | 0 | 1 | -90 | 90 | -0.013175 | -0.003303 | 0.013177 | 0.0033035
4 | 5 | 2.6162 | 1.0062 | 2.6402e-09 | 0 | 0 | 0 | 0 | 0 | 1 | -90 | 90 | -0.007067 | -0.0017704 | 0.0070684 | 0.0017707
4 | 6 | 8.95 | 3.4423 | 9.0321e-09 | 0 | 0 | 0 | 0 | 0 | 1 | -90 | 90 | 0.0025873 | 0.00064769 | -0.0025867 | -0.00064829
5 | 7 | 2.3217 | 0.89297 | 2.343e-09 | 0 | 0 | 0 | 0 | 0 | 1 | -90 | 90 | -0.014179 | -0.0035527 | 0.014184 | 0.0035545
7 | 8 | 3.2347 | 1.2441 | 3.2644e-09 | 0 | 0 | 0 | 0 | 0 | 1 | -90 | 90 | -0.01851 | -0.0046388 | 0.018522 | 0.0046432
8 | 10 | 1.8261 | 0.70235 | 1.8429e-09 | 0 | 0 | 0 | 0 | 0 | 1 | -90 | 90 | -0.018522 | -0.0046432 | 0.018529 | 0.0046457
10 | 9 | 1.8347 | 0.70565 | 1.8515e-09 | 0 | 0 | 0 | 0 | 0 | 1 | -90 | 90 | -0.022789 | -0.0057133 | 0.0228 | 0.0057172
9 | 11 | 4.5615 | 1.7544 | 4.6034e-09 | 0 | 0 | 0 | 0 | 0 | 1 | -90 | 90 | -0.025415 | -0.0063727 | 0.025448 | 0.0063848
11 | 12 | 1.6502 | 0.6347 | 1.6654e-09 | 0 | 0 | 0 | 0 | 0 | 1 | -90 | 90 | 0.00203 | 0.00050851 | -0.0020299 | -0.00050864
11 | 13 | 2.0255 | 0.77903 | 2.0441e-09 | 0 | 0 | 0 | 0 | 0 | 1 | -90 | 90 | -0.027478 | -0.0068933 | 0.027495 | 0.0068997
12 | 57 | 1.2832 | 0.49355 | 1.295e-09 | 0 | 0 | 0 | 0 | 0 | 1 | -90 | 90 | 0.0020299 | 0.00050864 | -0.0020299 | -0.00050875
13 | 53 | 4.3595 | 1.6767 | 4.3996e-09 | 0 | 0 | 0 | 0 | 0 | 1 | -90 | 90 | -0.029999 | -0.0075273 | 0.030042 | 0.0075435
53 | 52 | 0.15572 | 0.059893 | 1.5715e-10 | 0 | 0 | 0 | 0 | 0 | 1 | -90 | 90 | -0.031238 | -0.0078432 | 0.03124 | 0.0078438
52 | 51 | 1.0996 | 0.42291 | 1.1097e-09 | 0 | 0 | 0 | 0 | 0 | 1 | -90 | 90 | -0.033247 | -0.008347 | 0.033261 | 0.008352
14 | 15 | 0.067749 | 0.026057 | 6.837e-11 | 0 | 0 | 0 | 0 | 0 | 1 | -90 | 90 | -0.0023818 | -0.00059695 | 0.0023818 | 0.00059694
15 | 16 | 2.02 | 0.77692 | 2.0385e-09 | 0 | 0 | 0 | 0 | 0 | 1 | -90 | 90 | -0.0054954 | -0.0013773 | 0.005496 | 0.0013773
16 | 17 | 1.5116 | 0.5814 | 1.5255e-09 | 0 | 0 | 0 | 0 | 0 | 1 | -90 | 90 | 0.0059711 | 0.0014964 | -0.0059706 | -0.0014964
16 | 18 | 1.6315 | 0.6275 | 1.6465e-09 | 0 | 0 | 0 | 0 | 0 | 1 | -90 | 90 | -0.011467 | -0.0028737 | 0.011469 | 0.0028745
18 | 19 | 0.82121 | 0.31585 | 8.2875e-10 | 0 | 0 | 0 | 0 | 0 | 1 | -90 | 90 | -0.016032 | -0.004018 | 0.016034 | 0.0040187
19 | 20 | 1.5975 | 0.61443 | 3.2244e-09 | 0 | 0 | 0 | 0 | 0 | 1 | -90 | 90 | 0.15856 | 0.04008 | -0.15814 | -0.039916
20 | 21 | 0.1384 | 0.053229 | 2.7933e-10 | 0 | 0 | 0 | 0 | 0 | 1 | -90 | 90 | 0.15507 | 0.039148 | -0.15504 | -0.039134
21 | 34 | 1.0919 | 0.41996 | 2.2038e-09 | 0 | 0 | 0 | 0 | 0 | 1 | -90 | 90 | 0.15312 | 0.038653 | -0.15284 | -0.038548
34 | 35 | 0.89817 | 0.34545 | 1.8128e-09 | 0 | 0 | 0 | 0 | 0 | 1 | -90 | 90 | 0.10649 | 0.02685 | -0.10638 | -0.026808
34 | 36 | 1.8307 | 0.70411 | 1.8475e-09 | 0 | 0 | 0 | 0 | 0 | 1 | -90 | 90 | 0.046354 | 0.011698 | -0.046312 | -0.011682
35 | 37 | 2.7413 | 1.0543 | 5.5329e-09 | 0 | 0 | 0 | 0 | 0 | 1 | -90 | 90 | 0.10032 | 0.025288 | -0.10002 | -0.025175
36 | 48 | 3.0417 | 1.1699 | 3.0696e-09 | 0 | 0 | 0 | 0 | 0 | 1 | -90 | 90 | 0.043393 | 0.010951 | -0.043331 | -0.010927
22 | 23 | 2.483 | 0.95498 | 2.5057e-09 | 0 | 0 | 0 | 0 | 0 | 1 | -90 | 90 | 0.027861 | 0.0069892 | -0.02784 | -0.0069813
22 | 24 | 1.804 | 0.69386 | 1.8206e-09 | 0 | 0 | 0 | 0 | 0 | 1 | -90 | 90 | -0.031578 | -0.0079208 | 0.031598 | 0.0079283
23 | 25 | 1.8964 | 0.7294 | 1.9138e-09 | 0 | 0 | 0 | 0 | 0 | 1 | -90 | 90 | 0.022199 | 0.0055675 | -0.022189 | -0.0055637
24 | 26 | 2.5862 | 0.99469 | 2.6099e-09 | 0 | 0 | 0 | 0 | 0 | 1 | -90 | 90 | -0.03609 | -0.009054 | 0.036127 | 0.0090681
25 | 27 | 1.6158 | 0.62146 | 1.6306e-09 | 0 | 0 | 0 | 0 | 0 | 1 | -90 | 90 | 0.018954 | 0.0047529 | -0.018947 | -0.0047506
26 | 31 | 1.2086 | 0.46486 | 1.2197e-09 | 0 | 0 | 0 | 0 | 0 | 1 | -90 | 90 | -0.03977 | -0.0099809 | 0.039791 | 0.0099889
27 | 28 | 2.5902 | 0.99625 | 2.614e-09 | 0 | 0 | 0 | 0 | 0 | 1 | -90 | 90 | 0.015991 | 0.0040097 | -0.015984 | -0.0040071
31 | 32 | 2.7179 | 1.0453 | 2.7428e-09 | 0 | 0 | 0 | 0 | 0 | 1 | -90 | 90 | -0.05213 | -0.013082 | 0.052211 | 0.013113
31 | 33 | 5.3 | 2.0385 | 5.3487e-09 | 0 | 0 | 0 | 0 | 0 | 1 | -90 | 90 | 0.012339 | 0.003093 | -0.01233 | -0.00309
32 | 39 | 2.7981 | 1.0762 | 5.6475e-09 | 0 | 0 | 0 | 0 | 0 | 1 | -90 | 90 | -0.054667 | -0.013728 | 0.054759 | 0.013763
33 | 41 | 2.9065 | 1.1179 | 2.9332e-09 | 0 | 0 | 0 | 0 | 0 | 1 | -90 | 90 | 0.0042659 | 0.0010689 | -0.0042653 | -0.001069
39 | 40 | 3.0927 | 1.1895 | 6.2421e-09 | 0 | 0 | 0 | 0 | 0 | 1 | -90 | 90 | -0.069529 | -0.017465 | 0.069693 | 0.017527
40 | 43 | 1.244 | 0.47846 | 1.2554e-09 | 0 | 0 | 0 | 0 | 0 | 1 | -90 | 90 | 0.019433 | 0.0048708 | -0.019428 | -0.0048689
40 | 42 | 2.055 | 0.79039 | 4.1477e-09 | 0 | 0 | 0 | 0 | 0 | 1 | -90 | 90 | -0.089125 | -0.022398 | 0.089304 | 0.022466
37 | 38 | 0.23551 | 0.090579 | 4.7533e-10 | 0 | 0 | 0 | 0 | 0 | 1 | -90 | 90 | 0.095863 | 0.024133 | -0.09584 | -0.024124
48 | 47 | 0.50643 | 0.19478 | 5.1108e-10 | 0 | 0 | 0 | 0 | 0 | 1 | -90 | 90 | 0.040516 | 0.010222 | -0.040507 | -0.010218
38 | 42 | 1.619 | 0.6227 | 3.2678e-09 | 0 | 0 | 0 | 0 | 0 | 1 | -90 | 90 | 0.092525 | 0.023293 | -0.092375 | -0.023236
47 | 49 | 13.2402 | 5.0924 | 1.3362e-08 | 0 | 0 | 0 | 0 | 0 | 1 | -90 | 90 | 0.037147 | 0.0093762 | -0.03695 | -0.0093017
43 | 45 | 3.3609 | 1.2926 | 3.3917e-09 | 0 | 0 | 0 | 0 | 0 | 1 | -90 | 90 | 0.015641 | 0.0039199 | -0.015632 | -0.0039168
45 | 46 | 7.6548 | 2.9442 | 7.725e-09 | 0 | 0 | 0 | 0 | 0 | 1 | -90 | 90 | 0.0020378 | 0.00050884 | -0.0020375 | -0.00050945
45 | 44 | 5.2003 | 2.0001 | 5.248e-09 | 0 | 0 | 0 | 0 | 0 | 1 | -90 | 90 | 0.013594 | 0.003408 | -0.013584 | -0.0034045
46 | 56 | 12.935 | 4.975 | 1.3054e-08 | 0 | 0 | 0 | 0 | 0 | 1 | -90 | 90 | 0.0020375 | 0.00050945 | -0.0020369 | -0.0005105
49 | 50 | 0.65846 | 0.25325 | 6.645e-10 | 0 | 0 | 0 | 0 | 0 | 1 | -90 | 90 | 0.035524 | 0.0089444 | -0.035515 | -0.008941
50 | 51 | 13.7409 | 5.285 | 1.3867e-08 | 0 | 0 | 0 | 0 | 0 | 1 | -90 | 90 | 0.035515 | 0.008941 | -0.035326 | -0.0088695