## bus_data
BUS_I | BUS_TYPE | Pd | Qd | Gs | Bs | area | Vm | Va | baseKV | zone | Vmax | Vmin
284 | 1 | 0 | 0 | 0 | 0 | 1 | 0.98499 | -0.10658 | 0.4 | 1 | 1.1 | 0.9
285 | 1 | 0.00026648 | 6.6786e-05 | 0 | 0 | 1 | 0.98499 | -0.10659 | 0.4 | 1 | 1.1 | 0.9
286 | 1 | 0 | 0 | 0 | 0 | 1 | 0.98513 | -0.10563 | 0.4 | 1 | 1.1 | 0.9
282 | 1 | 0.0002822 | 7.0727e-05 | 0 | 0 | 1 | 0.98477 | -0.10822 | 0.4 | 1 | 1.1 | 0.9
311 | 1 | 0 | 0 | 0 | 0 | 1 | 0.98522 | -0.10498 | 0.4 | 1 | 1.1 | 0.9
314 | 1 | 0.00024858 | 6.2299e-05 | 0 | 0 | 1 | 0.98508 | -0.10593 | 0.4 | 1 | 1.1 | 0.9
308 | 1 | 0.00028364 | 7.1088e-05 | 0 | 0 | 1 | 0.98519 | -0.10516 | 0.4 | 1 | 1.1 | 0.9
309 | 1 | 0.00024354 | 6.1036e-05 | 0 | 0 | 1 | 0.9852 | -0.10509 | 0.4 | 1 | 1.1 | 0.9
310 | 1 | 0.00022256 | 5.578e-05 | 0 | 0 | 1 | 0.9852 | -0.10506 | 0.4 | 1 | 1.1 | 0.9
318 | 1 | 0 | 0 | 0 | 0 | 1 | 0.98526 | -0.10464 | 0.4 | 1 | 1.1 | 0.9
315 | 1 | 0 | 0 | 0 | 0 | 1 | 0.98502 | -0.10642 | 0.4 | 1 | 1.1 | 0.9
316 | 1 | 0.0003676 | 9.2129e-05 | 0 | 0 | 1 | 0.985 | -0.10657 | 0.4 | 1 | 1.1 | 0.9
317 | 1 | 0 | 0 | 0 | 0 | 1 | 0.985 | -0.10651 | 0.4 | 1 | 1.1 | 0.9
319 | 1 | 0.0005049 | 0.00012654 | 0 | 0 | 1 | 0.98497 | -0.10674 | 0.4 | 1 | 1.1 | 0.9
320 | 1 | 0.00031876 | 7.9888e-05 | 0 | 0 | 1 | 0.98497 | -0.10675 | 0.4 | 1 | 1.1 | 0.9
321 | 1 | 0 | 0 | 0 | 0 | 1 | 0.98498 | -0.1067 | 0.4 | 1 | 1.1 | 0.9
418 | 1 | 0.00012237 | 3.0669e-05 | 0 | 0 | 1 | 0.98497 | -0.10678 | 0.4 | 1 | 1.1 | 0.9
421 | 1 | 0.00025615 | 6.4197e-05 | 0 | 0 | 1 | 0.98496 | -0.10684 | 0.4 | 1 | 1.1 | 0.9
327 | 1 | 0 | 0 | 0 | 0 | 1 | 0.98558 | -0.10251 | 0.4 | 1 | 1.1 | 0.9
328 | 1 | 0.00012074 | 3.0259e-05 | 0 | 0 | 1 | 0.98536 | -0.10412 | 0.4 | 1 | 1.1 | 0.9
326 | 1 | 0.00015658 | 3.9243e-05 | 0 | 0 | 1 | 0.98598 | -0.099599 | 0.4 | 1 | 1.1 | 0.9
330 | 1 | 0.00021943 | 5.4995e-05 | 0 | 0 | 1 | 0.98521 | -0.10518 | 0.4 | 1 | 1.1 | 0.9
358 | 1 | 0 | 0 | 0 | 0 | 1 | 0.98514 | -0.1057 | 0.4 | 1 | 1.1 | 0.9
334 | 1 | 0.00035747 | 8.9589e-05 | 0 | 0 | 1 | 0.98221 | -0.12618 | 0.4 | 1 | 1.1 | 0.9
335 | 1 | 0 | 0 | 0 | 0 | 1 | 0.98227 | -0.12573 | 0.4 | 1 | 1.1 | 0.9
336 | 1 | 0 | 0 | 0 | 0 | 1 | 0.98221 | -0.12612 | 0.4 | 1 | 1.1 | 0.9
338 | 1 | 0.0022678 | 0.00056836 | 0 | 0 | 1 | 0.98223 | -0.12603 | 0.4 | 1 | 1.1 | 0.9
339 | 1 | 0.00029413 | 7.3716e-05 | 0 | 0 | 1 | 0.9822 | -0.12619 | 0.4 | 1 | 1.1 | 0.9
348 | 1 | 0.00019806 | 4.9639e-05 | 0 | 0 | 1 | 0.98389 | -0.11486 | 0.4 | 1 | 1.1 | 0.9
349 | 1 | 0.0001848 | 4.6315e-05 | 0 | 0 | 1 | 0.98386 | -0.11506 | 0.4 | 1 | 1.1 | 0.9
350 | 1 | 0.00017206 | 4.3123e-05 | 0 | 0 | 1 | 0.98398 | -0.11416 | 0.4 | 1 | 1.1 | 0.9
351 | 1 | 0.00017283 | 4.3314e-05 | 0 | 0 | 1 | 0.9838 | -0.11552 | 0.4 | 1 | 1.1 | 0.9
352 | 1 | 0 | 0 | 0 | 0 | 1 | 0.98406 | -0.11362 | 0.4 | 1 | 1.1 | 0.9
353 | 1 | 0.00016429 | 4.1175e-05 | 0 | 0 | 1 | 0.98378 | -0.11566 | 0.4 | 1 | 1.1 | 0.9
361 | 1 | 0.00015516 | 3.8887e-05 | 0 | 0 | 1 | 0.98375 | -0.11583 | 0.4 | 1 | 1.1 | 0.9
356 | 1 | 0 | 0 | 0 | 0 | 1 | 0.9847 | -0.10896 | 0.4 | 1 | 1.1 | 0.9
357 | 1 | 0.00020915 | 5.2418e-05 | 0 | 0 | 1 | 0.98469 | -0.10901 | 0.4 | 1 | 1.1 | 0.9
355 | 1 | 0.00017782 | 4.4565e-05 | 0 | 0 | 1 | 0.98416 | -0.11288 | 0.4 | 1 | 1.1 | 0.9
360 | 1 | 0.00015365 | 3.8508e-05 | 0 | 0 | 1 | 0.98468 | -0.10908 | 0.4 | 1 | 1.1 | 0.9
362 | 1 | 0.00017334 | 4.3444e-05 | 0 | 0 | 1 | 0.98374 | -0.11591 | 0.4 | 1 | 1.1 | 0.9
417 | 1 | 0.00023386 | 5.861e-05 | 0 | 0 | 1 | 0.98526 | -0.10467 | 0.4 | 1 | 1.1 | 0.9
299 | 1 | 0 | 0 | 0 | 0 | 1 | 0.98537 | -0.10387 | 0.4 | 1 | 1.1 | 0.9
337 | 1 | 0.0011363 | 0.00028479 | 0 | 0 | 1 | 0.9822 | -0.12621 | 0.4 | 1 | 1.1 | 0.9
340 | 1 | 0 | 0 | 0 | 0 | 1 | 0.98231 | -0.12544 | 0.4 | 1 | 1.1 | 0.9
354 | 1 | 0.00018701 | 4.6868e-05 | 0 | 0 | 1 | 0.98405 | -0.1137 | 0.4 | 1 | 1.1 | 0.9
267 | 1 | 0.00057244 | 0.00014347 | 0 | 0 | 1 | 0.98254 | -0.12376 | 0.4 | 1 | 1.1 | 0.9
268 | 1 | 0 | 0 | 0 | 0 | 1 | 0.98237 | -0.12501 | 0.4 | 1 | 1.1 | 0.9
259 | 1 | 0.00027748 | 6.9542e-05 | 0 | 0 | 1 | 0.98362 | -0.11602 | 0.4 | 1 | 1.1 | 0.9
341 | 1 | 0.00048171 | 0.00012073 | 0 | 0 | 1 | 0.98236 | -0.12506 | 0.4 | 1 | 1.1 | 0.9
275 | 1 | 0.00017903 | 4.4868e-05 | 0 | 0 | 1 | 0.9844 | -0.11083 | 0.4 | 1 | 1.1 | 0.9
276 | 1 | 0.00023782 | 5.9604e-05 | 0 | 0 | 1 | 0.98442 | -0.11067 | 0.4 | 1 | 1.1 | 0.9
277 | 1 | 0.00043049 | 0.00010789 | 0 | 0 | 1 | 0.9843 | -0.11158 | 0.4 | 1 | 1.1 | 0.9
278 | 1 | 0.00019323 | 4.8429e-05 | 0 | 0 | 1 | 0.98446 | -0.11043 | 0.4 | 1 | 1.1 | 0.9
280 | 1 | 0.00016816 | 4.2144e-05 | 0 | 0 | 1 | 0.98448 | -0.11026 | 0.4 | 1 | 1.1 | 0.9
283 | 1 | 0.0002489 | 6.238e-05 | 0 | 0 | 1 | 0.98461 | -0.1093 | 0.4 | 1 | 1.1 | 0.9
281 | 1 | 0.00017493 | 4.3841e-05 | 0 | 0 | 1 | 0.98467 | -0.10887 | 0.4 | 1 | 1.1 | 0.9
295 | 1 | 0.00027516 | 6.8962e-05 | 0 | 0 | 1 | 0.98537 | -0.10383 | 0.4 | 1 | 1.1 | 0.9
296 | 1 | 0.00021997 | 5.513e-05 | 0 | 0 | 1 | 0.98538 | -0.10383 | 0.4 | 1 | 1.1 | 0.9
297 | 1 | 0 | 0 | 0 | 0 | 1 | 0.98538 | -0.10376 | 0.4 | 1 | 1.1 | 0.9
298 | 1 | 0 | 0 | 0 | 0 | 1 | 0.98573 | -0.10125 | 0.4 | 1 | 1.1 | 0.9
324 | 1 | 0.0002433 | 6.0976e-05 | 0 | 0 | 1 | 0.98593 | -0.09987 | 0.4 | 1 | 1.1 | 0.9
325 | 1 | 0.00028368 | 7.1097e-05 | 0 | 0 | 1 | 0.98537 | -0.10389 | 0.4 | 1 | 1.1 | 0.9
305 | 1 | 0 | 0 | 0 | 0 | 1 | 0.98623 | -0.097666 | 0.4 | 1 | 1.1 | 0.9
333 | 1 | 0.00022097 | 5.538e-05 | 0 | 0 | 1 | 0.98622 | -0.097727 | 0.4 | 1 | 1.1 | 0.9
331 | 1 | 0 | 0 | 0 | 0 | 1 | 0.98619 | -0.097974 | 0.4 | 1 | 1.1 | 0.9
302 | 1 | 0 | 0 | 0 | 0 | 1 | 0.98689 | -0.092923 | 0.4 | 1 | 1.1 | 0.9
323 | 1 | 0.00022311 | 5.5916e-05 | 0 | 0 | 1 | 0.98606 | -0.098977 | 0.4 | 1 | 1.1 | 0.9
322 | 1 | 0 | 0 | 0 | 0 | 1 | 0.98647 | -0.096012 | 0.4 | 1 | 1.1 | 0.9
332 | 1 | 0.00021883 | 5.4844e-05 | 0 | 0 | 1 | 0.98619 | -0.098005 | 0.4 | 1 | 1.1 | 0.9
359 | 1 | 0.00013457 | 3.3725e-05 | 0 | 0 | 1 | 0.98403 | -0.11383 | 0.4 | 1 | 1.1 | 0.9
363 | 1 | 0.00011126 | 2.7884e-05 | 0 | 0 | 1 | 0.984 | -0.11407 | 0.4 | 1 | 1.1 | 0.9
364 | 1 | 0.00012684 | 3.1789e-05 | 0 | 0 | 1 | 0.98395 | -0.11441 | 0.4 | 1 | 1.1 | 0.9
365 | 1 | 0.00012835 | 3.2168e-05 | 0 | 0 | 1 | 0.9839 | -0.11479 | 0.4 | 1 | 1.1 | 0.9
182 | 1 | 0.00031694 | 7.9433e-05 | 0 | 0 | 1 | 0.9735 | -0.1899 | 0.4 | 1 | 1.1 | 0.9
183 | 1 | 0 | 0 | 0 | 0 | 1 | 0.97358 | -0.18936 | 0.4 | 1 | 1.1 | 0.9
185 | 1 | 0.00025736 | 6.45e-05 | 0 | 0 | 1 | 0.97303 | -0.19337 | 0.4 | 1 | 1.1 | 0.9
186 | 1 | 0.00032563 | 8.1612e-05 | 0 | 0 | 1 | 0.97429 | -0.18418 | 0.4 | 1 | 1.1 | 0.9
187 | 1 | 0.00029695 | 7.4423e-05 | 0 | 0 | 1 | 0.97267 | -0.19597 | 0.4 | 1 | 1.1 | 0.9
188 | 1 | 0.00011901 | 2.9826e-05 | 0 | 0 | 1 | 0.97491 | -0.17961 | 0.4 | 1 | 1.1 | 0.9
211 | 1 | 0.00097258 | 0.00024375 | 0 | 0 | 1 | 0.97199 | -0.20095 | 0.4 | 1 | 1.1 | 0.9
208 | 1 | 0 | 0 | 0 | 0 | 1 | 0.97515 | -0.17784 | 0.4 | 1 | 1.1 | 0.9
212 | 1 | 0.00076899 | 0.00019273 | 0 | 0 | 1 | 0.97169 | -0.20318 | 0.4 | 1 | 1.1 | 0.9
209 | 1 | 0.00013753 | 3.4468e-05 | 0 | 0 | 1 | 0.97514 | -0.17796 | 0.4 | 1 | 1.1 | 0.9
207 | 1 | 0.00010339 | 2.5913e-05 | 0 | 0 | 1 | 0.97581 | -0.173 | 0.4 | 1 | 1.1 | 0.9
189 | 1 | 0.00015071 | 3.7771e-05 | 0 | 0 | 1 | 0.98054 | -0.13847 | 0.4 | 1 | 1.1 | 0.9
190 | 1 | 0.000164 | 4.1102e-05 | 0 | 0 | 1 | 0.98046 | -0.13904 | 0.4 | 1 | 1.1 | 0.9
191 | 1 | 0 | 0 | 0 | 0 | 1 | 0.98065 | -0.13764 | 0.4 | 1 | 1.1 | 0.9
192 | 1 | 0.0011269 | 0.00028243 | 0 | 0 | 1 | 0.98045 | -0.1391 | 0.4 | 1 | 1.1 | 0.9
193 | 1 | 0.00013741 | 3.4439e-05 | 0 | 0 | 1 | 0.98051 | -0.13869 | 0.4 | 1 | 1.1 | 0.9
194 | 1 | 0 | 0 | 0 | 0 | 1 | 0.98253 | -0.12405 | 0.4 | 1 | 1.1 | 0.9
196 | 1 | 0.00013923 | 3.4895e-05 | 0 | 0 | 1 | 0.98027 | -0.14047 | 0.4 | 1 | 1.1 | 0.9
197 | 1 | 0.00079871 | 0.00020018 | 0 | 0 | 1 | 0.98372 | -0.11541 | 0.4 | 1 | 1.1 | 0.9
199 | 1 | 0.00024398 | 6.1147e-05 | 0 | 0 | 1 | 0.97968 | -0.14474 | 0.4 | 1 | 1.1 | 0.9
206 | 1 | 0.00037709 | 9.4507e-05 | 0 | 0 | 1 | 0.98427 | -0.11141 | 0.4 | 1 | 1.1 | 0.9
198 | 1 | 0.00015365 | 3.8508e-05 | 0 | 0 | 1 | 0.97878 | -0.15133 | 0.4 | 1 | 1.1 | 0.9
205 | 1 | 7.3353e-05 | 1.8384e-05 | 0 | 0 | 1 | 0.97878 | -0.15128 | 0.4 | 1 | 1.1 | 0.9
203 | 1 | 0 | 0 | 0 | 0 | 1 | 0.97732 | -0.16195 | 0.4 | 1 | 1.1 | 0.9
201 | 1 | 0 | 0 | 0 | 0 | 1 | 0.97882 | -0.15105 | 0.4 | 1 | 1.1 | 0.9
200 | 1 | 0.00012739 | 3.1926e-05 | 0 | 0 | 1 | 0.97931 | -0.14744 | 0.4 | 1 | 1.1 | 0.9
220 | 1 | 0 | 0 | 0 | 0 | 1 | 0.98439 | -0.11057 | 0.4 | 1 | 1.1 | 0.9
204 | 1 | 0.00013763 | 3.4494e-05 | 0 | 0 | 1 | 0.97879 | -0.15124 | 0.4 | 1 | 1.1 | 0.9
202 | 1 | 0.00016036 | 4.0191e-05 | 0 | 0 | 1 | 0.97881 | -0.15111 | 0.4 | 1 | 1.1 | 0.9
223 | 1 | 0 | 0 | 0 | 0 | 1 | 0.98399 | -0.1134 | 0.4 | 1 | 1.1 | 0.9
218 | 1 | 0.00016124 | 4.0411e-05 | 0 | 0 | 1 | 0.9848 | -0.10759 | 0.4 | 1 | 1.1 | 0.9
210 | 1 | 0.00012239 | 3.0675e-05 | 0 | 0 | 1 | 0.97513 | -0.17797 | 0.4 | 1 | 1.1 | 0.9
213 | 1 | 0.00032534 | 8.1538e-05 | 0 | 0 | 1 | 0.97146 | -0.2049 | 0.4 | 1 | 1.1 | 0.9
214 | 1 | 0 | 0 | 0 | 0 | 1 | 0.97094 | -0.20867 | 0.4 | 1 | 1.1 | 0.9
215 | 1 | 0 | 0 | 0 | 0 | 1 | 0.97082 | -0.20957 | 0.4 | 1 | 1.1 | 0.9
216 | 1 | 0.00037131 | 9.3059e-05 | 0 | 0 | 1 | 0.97071 | -0.21038 | 0.4 | 1 | 1.1 | 0.9
380 | 1 | 0 | 0 | 0 | 0 | 1 | 0.97041 | -0.21258 | 0.4 | 1 | 1.1 | 0.9
381 | 1 | 0.00087107 | 0.00021831 | 0 | 0 | 1 | 0.97039 | -0.21267 | 0.4 | 1 | 1.1 | 0.9
382 | 1 | 0.0003676 | 9.2128e-05 | 0 | 0 | 1 | 0.97038 | -0.2128 | 0.4 | 1 | 1.1 | 0.9
217 | 1 | 0.0003389 | 8.4937e-05 | 0 | 0 | 1 | 0.98592 | -0.099599 | 0.4 | 1 | 1.1 | 0.9
219 | 1 | 0 | 0 | 0 | 0 | 1 | 0.98619 | -0.09766 | 0.4 | 1 | 1.1 | 0.9
221 | 1 | 0.0002945 | 7.3808e-05 | 0 | 0 | 1 | 0.98562 | -0.10171 | 0.4 | 1 | 1.1 | 0.9
222 | 1 | 0 | 0 | 0 | 0 | 1 | 0.9867 | -0.093983 | 0.4 | 1 | 1.1 | 0.9
224 | 1 | 0.00047619 | 0.00011934 | 0 | 0 | 1 | 0.98509 | -0.1055 | 0.4 | 1 | 1.1 | 0.9
225 | 1 | 0.00044178 | 0.00011072 | 0 | 0 | 1 | 0.98663 | -0.094472 | 0.4 | 1 | 1.1 | 0.9
226 | 1 | 0.00032003 | 8.0208e-05 | 0 | 0 | 1 | 0.98685 | -0.092918 | 0.4 | 1 | 1.1 | 0.9
233 | 1 | 0.0021816 | 0.00054675 | 0 | 0 | 1 | 0.98315 | -0.11941 | 0.4 | 1 | 1.1 | 0.9
231 | 1 | 0.00037636 | 9.4325e-05 | 0 | 0 | 1 | 0.98431 | -0.11106 | 0.4 | 1 | 1.1 | 0.9
239 | 1 | 0 | 0 | 0 | 0 | 1 | 0.98646 | -0.095708 | 0.4 | 1 | 1.1 | 0.9
234 | 1 | 0.00018451 | 4.6243e-05 | 0 | 0 | 1 | 0.98728 | -0.089868 | 0.4 | 1 | 1.1 | 0.9
342 | 1 | 0.0012451 | 0.00031205 | 0 | 0 | 1 | 0.98256 | -0.12366 | 0.4 | 1 | 1.1 | 0.9
232 | 1 | 0.0010981 | 0.00027521 | 0 | 0 | 1 | 0.98424 | -0.11159 | 0.4 | 1 | 1.1 | 0.9
273 | 1 | 0.0011236 | 0.00028161 | 0 | 0 | 1 | 0.98641 | -0.096049 | 0.4 | 1 | 1.1 | 0.9
243 | 1 | 0.00036327 | 9.1044e-05 | 0 | 0 | 1 | 0.98643 | -0.095954 | 0.4 | 1 | 1.1 | 0.9
235 | 1 | 0 | 0 | 0 | 0 | 1 | 0.98839 | -0.081909 | 0.4 | 1 | 1.1 | 0.9
227 | 1 | 0.00036849 | 9.2353e-05 | 0 | 0 | 1 | 0.99437 | -0.039502 | 0.4 | 1 | 1.1 | 0.9
228 | 1 | 0.00059334 | 0.0001487 | 0 | 0 | 1 | 0.99439 | -0.039376 | 0.4 | 1 | 1.1 | 0.9
229 | 1 | 0.0010959 | 0.00027466 | 0 | 0 | 1 | 0.99439 | -0.039359 | 0.4 | 1 | 1.1 | 0.9
230 | 1 | 0 | 0 | 0 | 0 | 1 | 0.99448 | -0.038767 | 0.4 | 1 | 1.1 | 0.9
249 | 1 | 0.00043529 | 0.00010909 | 0 | 0 | 1 | 0.99437 | -0.039509 | 0.4 | 1 | 1.1 | 0.9
258 | 1 | 0.0013372 | 0.00033515 | 0 | 0 | 1 | 0.99464 | -0.037597 | 0.4 | 1 | 1.1 | 0.9
247 | 1 | 0.00053019 | 0.00013288 | 0 | 0 | 1 | 0.99427 | -0.040211 | 0.4 | 1 | 1.1 | 0.9
255 | 1 | 0 | 0 | 0 | 0 | 1 | 0.99486 | -0.036097 | 0.4 | 1 | 1.1 | 0.9
343 | 1 | 0.00023143 | 5.8003e-05 | 0 | 0 | 1 | 0.98196 | -0.12796 | 0.4 | 1 | 1.1 | 0.9
236 | 1 | 0.0011603 | 0.00029079 | 0 | 0 | 1 | 0.99018 | -0.069185 | 0.4 | 1 | 1.1 | 0.9
237 | 1 | 0.00053587 | 0.0001343 | 0 | 0 | 1 | 0.98818 | -0.083392 | 0.4 | 1 | 1.1 | 0.9
238 | 1 | 0.00041285 | 0.00010347 | 0 | 0 | 1 | 0.98834 | -0.082282 | 0.4 | 1 | 1.1 | 0.9
263 | 1 | 0.0013211 | 0.00033109 | 0 | 0 | 1 | 0.99188 | -0.057167 | 0.4 | 1 | 1.1 | 0.9
264 | 1 | 0.00062735 | 0.00015723 | 0 | 0 | 1 | 0.98808 | -0.084112 | 0.4 | 1 | 1.1 | 0.9
261 | 1 | 0.00052299 | 0.00013107 | 0 | 0 | 1 | 0.98833 | -0.082375 | 0.4 | 1 | 1.1 | 0.9
265 | 1 | 0 | 0 | 0 | 0 | 1 | 0.99202 | -0.05619 | 0.4 | 1 | 1.1 | 0.9
415 | 1 | 0.0010384 | 0.00026026 | 0 | 0 | 1 | 0.98805 | -0.084308 | 0.4 | 1 | 1.1 | 0.9
262 | 1 | 0.0006287 | 0.00015757 | 0 | 0 | 1 | 0.9883 | -0.082554 | 0.4 | 1 | 1.1 | 0.9
242 | 1 | 0 | 0 | 0 | 0 | 1 | 0.98641 | -0.096059 | 0.4 | 1 | 1.1 | 0.9
240 | 1 | 0.00043307 | 0.00010854 | 0 | 0 | 1 | 0.98634 | -0.096579 | 0.4 | 1 | 1.1 | 0.9
241 | 1 | 9.7854e-05 | 2.4524e-05 | 0 | 0 | 1 | 0.98632 | -0.096722 | 0.4 | 1 | 1.1 | 0.9
245 | 1 | 0 | 0 | 0 | 0 | 1 | 0.98408 | -0.11326 | 0.4 | 1 | 1.1 | 0.9
313 | 1 | 0.00067671 | 0.0001696 | 0 | 0 | 1 | 0.98407 | -0.1133 | 0.4 | 1 | 1.1 | 0.9
312 | 1 | 0.00055265 | 0.00013851 | 0 | 0 | 1 | 0.98415 | -0.11273 | 0.4 | 1 | 1.1 | 0.9
293 | 1 | 0.0003989 | 9.9974e-05 | 0 | 0 | 1 | 0.98422 | -0.11225 | 0.4 | 1 | 1.1 | 0.9
246 | 1 | 0.00080935 | 0.00020284 | 0 | 0 | 1 | 0.99427 | -0.040226 | 0.4 | 1 | 1.1 | 0.9
248 | 1 | 0.00047134 | 0.00011813 | 0 | 0 | 1 | 0.99421 | -0.040654 | 0.4 | 1 | 1.1 | 0.9
250 | 1 | 0.00024066 | 6.0316e-05 | 0 | 0 | 1 | 0.99418 | -0.040896 | 0.4 | 1 | 1.1 | 0.9
251 | 1 | 0.00057615 | 0.0001444 | 0 | 0 | 1 | 0.99416 | -0.040985 | 0.4 | 1 | 1.1 | 0.9
269 | 1 | 0.00023236 | 5.8235e-05 | 0 | 0 | 1 | 0.99415 | -0.041051 | 0.4 | 1 | 1.1 | 0.9
274 | 1 | 0.00062024 | 0.00015545 | 0 | 0 | 1 | 0.99415 | -0.041089 | 0.4 | 1 | 1.1 | 0.9
252 | 1 | 0.00089507 | 0.00022433 | 0 | 0 | 1 | 0.99787 | -0.01487 | 0.4 | 1 | 1.1 | 0.9
253 | 1 | 0.002145 | 0.00053758 | 0 | 0 | 1 | 0.99597 | -0.028215 | 0.4 | 1 | 1.1 | 0.9
254 | 1 | 0.0015104 | 0.00037855 | 0 | 0 | 1 | 0.99878 | -0.0085395 | 0.4 | 1 | 1.1 | 0.9
256 | 3 | 0.0015507 | 0.00038864 | 0 | 0 | 1 | 1 | 0 | 0.4 | 1 | 1.1 | 0.9
257 | 1 | 0.0015039 | 0.00037691 | 0 | 0 | 1 | 0.99428 | -0.040129 | 0.4 | 1 | 1.1 | 0.9
260 | 1 | 0.00016956 | 4.2497e-05 | 0 | 0 | 1 | 0.99328 | -0.047228 | 0.4 | 1 | 1.1 | 0.9
266 | 1 | 0 | 0 | 0 | 0 | 1 | 0.99168 | -0.058591 | 0.4 | 1 | 1.1 | 0.9
413 | 1 | 0.00040077 | 0.00010044 | 0 | 0 | 1 | 0.98797 | -0.084907 | 0.4 | 1 | 1.1 | 0.9
272 | 1 | 0.00015337 | 3.8439e-05 | 0 | 0 | 1 | 0.98972 | -0.072614 | 0.4 | 1 | 1.1 | 0.9
271 | 1 | 0.0012899 | 0.00032329 | 0 | 0 | 1 | 0.99149 | -0.059902 | 0.4 | 1 | 1.1 | 0.9
307 | 1 | 0.00022022 | 5.5192e-05 | 0 | 0 | 1 | 0.98743 | -0.089088 | 0.4 | 1 | 1.1 | 0.9
270 | 1 | 0.0010974 | 0.00027504 | 0 | 0 | 1 | 0.99127 | -0.06153 | 0.4 | 1 | 1.1 | 0.9
304 | 1 | 0 | 0 | 0 | 0 | 1 | 0.98693 | -0.09264 | 0.4 | 1 | 1.1 | 0.9
279 | 1 | 0.00051013 | 0.00012785 | 0 | 0 | 1 | 0.98428 | -0.11174 | 0.4 | 1 | 1.1 | 0.9
287 | 1 | 0.00054566 | 0.00013675 | 0 | 0 | 1 | 0.98525 | -0.10475 | 0.4 | 1 | 1.1 | 0.9
288 | 1 | 0.00051089 | 0.00012804 | 0 | 0 | 1 | 0.98493 | -0.10712 | 0.4 | 1 | 1.1 | 0.9
289 | 1 | 0.00096633 | 0.00024219 | 0 | 0 | 1 | 0.9857 | -0.10149 | 0.4 | 1 | 1.1 | 0.9
290 | 1 | 0 | 0 | 0 | 0 | 1 | 0.98443 | -0.11073 | 0.4 | 1 | 1.1 | 0.9
291 | 1 | 0.00023599 | 5.9145e-05 | 0 | 0 | 1 | 0.98614 | -0.098326 | 0.4 | 1 | 1.1 | 0.9
292 | 1 | 0.00050422 | 0.00012637 | 0 | 0 | 1 | 0.98435 | -0.11126 | 0.4 | 1 | 1.1 | 0.9
294 | 1 | 0.0012845 | 0.00032192 | 0 | 0 | 1 | 0.98642 | -0.096342 | 0.4 | 1 | 1.1 | 0.9
306 | 1 | 0 | 0 | 0 | 0 | 1 | 0.98677 | -0.0938 | 0.4 | 1 | 1.1 | 0.9
300 | 1 | 0.00018041 | 4.5214e-05 | 0 | 0 | 1 | 0.98686 | -0.093167 | 0.4 | 1 | 1.1 | 0.9
301 | 1 | 0.00055578 | 0.00013929 | 0 | 0 | 1 | 0.98683 | -0.093408 | 0.4 | 1 | 1.1 | 0.9
303 | 1 | 0.00029377 | 7.3626e-05 | 0 | 0 | 1 | 0.98682 | -0.093448 | 0.4 | 1 | 1.1 | 0.9
344 | 1 | 0.0003054 | 7.654e-05 | 0 | 0 | 1 | 0.98105 | -0.13447 | 0.4 | 1 | 1.1 | 0.9
345 | 1 | 0.00029032 | 7.2761e-05 | 0 | 0 | 1 | 0.98062 | -0.13755 | 0.4 | 1 | 1.1 | 0.9
346 | 1 | 0.0003701 | 9.2756e-05 | 0 | 0 | 1 | 0.98055 | -0.13806 | 0.4 | 1 | 1.1 | 0.9
378 | 1 | 0.00065854 | 0.00016504 | 0 | 0 | 1 | 0.98014 | -0.14097 | 0.4 | 1 | 1.1 | 0.9
379 | 1 | 0.00066943 | 0.00016778 | 0 | 0 | 1 | 0.9801 | -0.14133 | 0.4 | 1 | 1.1 | 0.9
366 | 1 | 0.00018043 | 4.5219e-05 | 0 | 0 | 1 | 0.98387 | -0.11499 | 0.4 | 1 | 1.1 | 0.9
367 | 1 | 0.00019116 | 4.7908e-05 | 0 | 0 | 1 | 0.98388 | -0.11494 | 0.4 | 1 | 1.1 | 0.9
368 | 1 | 0.00011198 | 2.8064e-05 | 0 | 0 | 1 | 0.98387 | -0.11495 | 0.4 | 1 | 1.1 | 0.9
369 | 1 | 0.00018932 | 4.7449e-05 | 0 | 0 | 1 | 0.98386 | -0.11504 | 0.4 | 1 | 1.1 | 0.9
371 | 1 | 0.00049921 | 0.00012511 | 0 | 0 | 1 | 0.97939 | -0.14641 | 0.4 | 1 | 1.1 | 0.9
372 | 1 | 0.0012686 | 0.00031794 | 0 | 0 | 1 | 0.97947 | -0.14584 | 0.4 | 1 | 1.1 | 0.9
373 | 1 | 0 | 0 | 0 | 0 | 1 | 0.97931 | -0.14701 | 0.4 | 1 | 1.1 | 0.9
374 | 1 | 0.00018668 | 4.6785e-05 | 0 | 0 | 1 | 0.97987 | -0.14297 | 0.4 | 1 | 1.1 | 0.9
375 | 1 | 0.00058532 | 0.0001467 | 0 | 0 | 1 | 0.97928 | -0.1472 | 0.4 | 1 | 1.1 | 0.9
376 | 1 | 0.00080291 | 0.00020123 | 0 | 0 | 1 | 0.97921 | -0.14767 | 0.4 | 1 | 1.1 | 0.9
377 | 1 | 0.00040193 | 0.00010073 | 0 | 0 | 1 | 0.97995 | -0.14237 | 0.4 | 1 | 1.1 | 0.9
383 | 1 | 0 | 0 | 0 | 0 | 1 | 0.97032 | -0.21319 | 0.4 | 1 | 1.1 | 0.9
384 | 1 | 0.00044863 | 0.00011244 | 0 | 0 | 1 | 0.9703 | -0.21334 | 0.4 | 1 | 1.1 | 0.9
414 | 1 | 0.00037278 | 9.3428e-05 | 0 | 0 | 1 | 0.98792 | -0.08528 | 0.4 | 1 | 1.1 | 0.9
416 | 1 | 0.0021621 | 0.00054187 | 0 | 0 | 1 | 0.98785 | -0.085752 | 0.4 | 1 | 1.1 | 0.9

## generator_data
GEN_BUS | PG | QG | QMAX | QMIN | VG | MBASE | GEN_STATUS | PMAX | PMIN
256 | 0.075954 | 0.019064 | 10 | -10 | 1 | 100 | 1 | 10 | 0

## branch_data
F_BUS | T_BUS | BR_R | BR_X | BR_B | RATE_A | RATE_B | RATE_C | TAP | SHIFT | BR_STATUS | ANGMIN | ANGMAX | P_in | Q_in | P_out | Q_out
284 | 285 | 0.77831 | 0.29935 | 7.8545e-10 | 0 | 0 | 0 | 0 | 0 | 1 | -90 | 90 | 0.00026648 | 6.671e-05 | -0.00026648 | -6.6786e-05
284 | 286 | 4.39 | 1.6885 | 4.4303e-09 | 0 | 0 | 0 | 0 | 0 | 1 | -90 | 90 | -0.0026926 | -0.00067091 | 0.002693 | 0.00067062
284 | 282 | 8.4508 | 3.2503 | 8.5283e-09 | 0 | 0 | 0 | 0 | 0 | 1 | -90 | 90 | 0.0024262 | 0.0006042 | -0.0024256 | -0.00060482
286 | 311 | 1.7953 | 0.6905 | 1.8118e-09 | 0 | 0 | 0 | 0 | 0 | 1 | -90 | 90 | -0.0045116 | -0.0011223 | 0.004512 | 0.0011223
286 | 314 | 2.0483 | 0.78782 | 2.0671e-09 | 0 | 0 | 0 | 0 | 0 | 1 | -90 | 90 | 0.0018186 | 0.00045167 | -0.0018185 | -0.00045184
282 | 281 | 3.8377 | 1.476 | 3.8729e-09 | 0 | 0 | 0 | 0 | 0 | 1 | -90 | 90 | 0.0021434 | 0.0005341 | -0.0021432 | -0.0005344
311 | 318 | 0.80743 | 0.31055 | 8.1484e-10 | 0 | 0 | 0 | 0 | 0 | 1 | -90 | 90 | -0.0052617 | -0.0013097 | 0.005262 | 0.0013097
311 | 310 | 1.4258 | 0.54837 | 1.4389e-09 | 0 | 0 | 0 | 0 | 0 | 1 | -90 | 90 | 0.00074975 | 0.00018742 | -0.00074974 | -0.00018755
314 | 315 | 3.9023 | 1.5009 | 3.9381e-09 | 0 | 0 | 0 | 0 | 0 | 1 | -90 | 90 | 0.0015699 | 0.00038954 | -0.0015698 | -0.00038989
308 | 309 | 3.0012 | 1.1543 | 3.0288e-09 | 0 | 0 | 0 | 0 | 0 | 1 | -90 | 90 | -0.00028364 | -7.1088e-05 | 0.00028364 | 7.0795e-05
309 | 310 | 0.6018 | 0.23146 | 6.0732e-10 | 0 | 0 | 0 | 0 | 0 | 1 | -90 | 90 | -0.00052718 | -0.00013183 | 0.00052718 | 0.00013177
318 | 299 | 1.7537 | 0.6745 | 1.7698e-09 | 0 | 0 | 0 | 0 | 0 | 1 | -90 | 90 | -0.0054958 | -0.0013682 | 0.0054964 | 0.0013682
318 | 417 | 1.4925 | 0.57405 | 1.5062e-09 | 0 | 0 | 0 | 0 | 0 | 1 | -90 | 90 | 0.00023386 | 5.8464e-05 | -0.00023386 | -5.861e-05
315 | 316 | 1.8087 | 0.69564 | 1.8253e-09 | 0 | 0 | 0 | 0 | 0 | 1 | -90 | 90 | 0.00099491 | 0.00024847 | -0.00099489 | -0.00024864
315 | 317 | 1.921 | 0.73885 | 1.9386e-09 | 0 | 0 | 0 | 0 | 0 | 1 | -90 | 90 | 0.00057493 | 0.00014142 | -0.00057493 | -0.0001416
316 | 319 | 3.5512 | 1.3658 | 3.5838e-09 | 0 | 0 | 0 | 0 | 0 | 1 | -90 | 90 | 0.00062729 | 0.00015651 | -0.00062727 | -0.00015685
317 | 320 | 9.4416 | 3.6314 | 9.5283e-09 | 0 | 0 | 0 | 0 | 0 | 1 | -90 | 90 | 0.00031877 | 7.8968e-05 | -0.00031876 | -7.9888e-05
317 | 321 | 9.0395 | 3.4767 | 9.1225e-09 | 0 | 0 | 0 | 0 | 0 | 1 | -90 | 90 | 0.00025616 | 6.2634e-05 | -0.00025615 | -6.3516e-05
319 | 418 | 3.6713 | 1.412 | 3.705e-09 | 0 | 0 | 0 | 0 | 0 | 1 | -90 | 90 | 0.00012237 | 3.031e-05 | -0.00012237 | -3.0669e-05
321 | 421 | 6.978 | 2.6839 | 7.042e-09 | 0 | 0 | 0 | 0 | 0 | 1 | -90 | 90 | 0.00025615 | 6.3516e-05 | -0.00025615 | -6.4197e-05
327 | 328 | 5.7105 | 2.1963 | 5.7629e-09 | 0 | 0 | 0 | 0 | 0 | 1 | -90 | 90 | 0.0034672 | 0.00085668 | -0.0034664 | -0.00085696
327 | 326 | 10.3497 | 3.9806 | 1.0445e-08 | 0 | 0 | 0 | 0 | 0 | 1 | -90 | 90 | -0.0034672 | -0.00085668 | 0.0034686 | 0.00085619
328 | 330 | 3.9102 | 1.5039 | 3.9461e-09 | 0 | 0 | 0 | 0 | 0 | 1 | -90 | 90 | 0.0033457 | 0.0008267 | -0.0033452 | -0.0008269
326 | 323 | 2.1142 | 0.81315 | 2.1336e-09 | 0 | 0 | 0 | 0 | 0 | 1 | -90 | 90 | -0.0036251 | -0.00089543 | 0.0036254 | 0.00089534
330 | 358 | 2.0676 | 0.79525 | 2.0866e-09 | 0 | 0 | 0 | 0 | 0 | 1 | -90 | 90 | 0.0031258 | 0.0007719 | -0.0031256 | -0.00077202
358 | 356 | 12.8293 | 4.9343 | 1.2947e-08 | 0 | 0 | 0 | 0 | 0 | 1 | -90 | 90 | 0.0031256 | 0.00077202 | -0.0031242 | -0.00077275
334 | 335 | 15.7417 | 6.0545 | 1.5886e-08 | 0 | 0 | 0 | 0 | 0 | 1 | -90 | 90 | -0.00035746 | -8.9589e-05 | 0.00035749 | 8.8065e-05
335 | 337 | 5.3387 | 2.0533 | 5.3877e-09 | 0 | 0 | 0 | 0 | 0 | 1 | -90 | 90 | 0.0011364 | 0.0002843 | -0.0011363 | -0.00028479
335 | 268 | 5.9342 | 2.2824 | 5.9887e-09 | 0 | 0 | 0 | 0 | 0 | 1 | -90 | 90 | -0.0014939 | -0.00037237 | 0.001494 | 0.00037185
336 | 338 | 4.1349 | 1.5904 | 4.1729e-09 | 0 | 0 | 0 | 0 | 0 | 1 | -90 | 90 | -0.00029413 | -7.3459e-05 | 0.00029413 | 7.3058e-05
336 | 339 | 2.6501 | 1.0193 | 2.6745e-09 | 0 | 0 | 0 | 0 | 0 | 1 | -90 | 90 | 0.00029413 | 7.3459e-05 | -0.00029413 | -7.3716e-05
338 | 340 | 2.8883 | 1.1109 | 2.9148e-09 | 0 | 0 | 0 | 0 | 0 | 1 | -90 | 90 | -0.0025619 | -0.00064142 | 0.0025621 | 0.00064121
348 | 349 | 3.0048 | 1.1557 | 3.0323e-09 | 0 | 0 | 0 | 0 | 0 | 1 | -90 | 90 | 0.0008505 | 0.00021051 | -0.00085047 | -0.0002108
348 | 350 | 8.1305 | 3.1271 | 8.2051e-09 | 0 | 0 | 0 | 0 | 0 | 1 | -90 | 90 | -0.0010486 | -0.00026015 | 0.0010487 | 0.00025939
349 | 351 | 8.5569 | 3.2911 | 8.6354e-09 | 0 | 0 | 0 | 0 | 0 | 1 | -90 | 90 | 0.00066568 | 0.00016448 | -0.00066564 | -0.0001653
350 | 352 | 5.4654 | 2.1021 | 5.5156e-09 | 0 | 0 | 0 | 0 | 0 | 1 | -90 | 90 | -0.0012207 | -0.00030252 | 0.0012208 | 0.00030202
351 | 353 | 3.3366 | 1.2833 | 3.3672e-09 | 0 | 0 | 0 | 0 | 0 | 1 | -90 | 90 | 0.00049281 | 0.00012199 | -0.0004928 | -0.00012231
352 | 354 | 0.68516 | 0.26352 | 6.9144e-10 | 0 | 0 | 0 | 0 | 0 | 1 | -90 | 90 | 0.0013611 | 0.00033734 | -0.0013611 | -0.0003374
352 | 355 | 3.5394 | 1.3613 | 3.5719e-09 | 0 | 0 | 0 | 0 | 0 | 1 | -90 | 90 | -0.0025819 | -0.00063936 | 0.0025821 | 0.00063911
353 | 361 | 6.5749 | 2.5288 | 6.6352e-09 | 0 | 0 | 0 | 0 | 0 | 1 | -90 | 90 | 0.00032851 | 8.1134e-05 | -0.0003285 | -8.1773e-05
361 | 362 | 5.7204 | 2.2002 | 5.7729e-09 | 0 | 0 | 0 | 0 | 0 | 1 | -90 | 90 | 0.00017335 | 4.2886e-05 | -0.00017334 | -4.3444e-05
356 | 357 | 1.8363 | 0.70625 | 1.8531e-09 | 0 | 0 | 0 | 0 | 0 | 1 | -90 | 90 | 0.0003628 | 9.0222e-05 | -0.0003628 | -9.0401e-05
356 | 355 | 17.5265 | 6.741 | 1.7687e-08 | 0 | 0 | 0 | 0 | 0 | 1 | -90 | 90 | 0.0027614 | 0.00068252 | -0.0027599 | -0.00068368
357 | 360 | 5.37 | 2.0654 | 5.4193e-09 | 0 | 0 | 0 | 0 | 0 | 1 | -90 | 90 | 0.00015365 | 3.7983e-05 | -0.00015365 | -3.8508e-05
299 | 325 | 1.1899 | 0.45765 | 1.2008e-09 | 0 | 0 | 0 | 0 | 0 | 1 | -90 | 90 | 0.00028368 | 7.0981e-05 | -0.00028368 | -7.1097e-05
299 | 297 | 0.22256 | 0.0856 | 2.246e-10 | 0 | 0 | 0 | 0 | 0 | 1 | -90 | 90 | -0.0057801 | -0.0014392 | 0.0057802 | 0.0014392
340 | 268 | 2.0687 | 0.79565 | 2.0877e-09 | 0 | 0 | 0 | 0 | 0 | 1 | -90 | 90 | -0.0025621 | -0.00064121 | 0.0025622 | 0.00064107
354 | 359 | 1.3808 | 0.53106 | 1.3934e-09 | 0 | 0 | 0 | 0 | 0 | 1 | -90 | 90 | 0.001174 | 0.00029053 | -0.001174 | -0.00029066
267 | 268 | 3.447 | 1.3258 | 3.4787e-09 | 0 | 0 | 0 | 0 | 0 | 1 | -90 | 90 | 0.0045388 | 0.0011335 | -0.004538 | -0.0011335
267 | 259 | 18.9301 | 7.2808 | 1.9104e-08 | 0 | 0 | 0 | 0 | 0 | 1 | -90 | 90 | -0.0051112 | -0.001277 | 0.0051167 | 0.0012772
268 | 341 | 1.2237 | 0.47065 | 1.2349e-09 | 0 | 0 | 0 | 0 | 0 | 1 | -90 | 90 | 0.00048171 | 0.00012061 | -0.00048171 | -0.00012073
259 | 232 | 10.263 | 3.9473 | 1.0357e-08 | 0 | 0 | 0 | 0 | 0 | 1 | -90 | 90 | -0.0053941 | -0.0013467 | 0.0053974 | 0.001347
275 | 276 | 1.7942 | 0.69006 | 1.8106e-09 | 0 | 0 | 0 | 0 | 0 | 1 | -90 | 90 | -0.0011197 | -0.0002793 | 0.0011198 | 0.00027913
275 | 277 | 10.0346 | 3.8595 | 1.0127e-08 | 0 | 0 | 0 | 0 | 0 | 1 | -90 | 90 | 0.00094072 | 0.00023443 | -0.00094063 | -0.00023538
276 | 278 | 2.1754 | 0.83671 | 2.1954e-09 | 0 | 0 | 0 | 0 | 0 | 1 | -90 | 90 | -0.0013576 | -0.00033874 | 0.0013576 | 0.00033854
277 | 279 | 3.7791 | 1.4535 | 3.8138e-09 | 0 | 0 | 0 | 0 | 0 | 1 | -90 | 90 | 0.00051013 | 0.00012748 | -0.00051012 | -0.00012785
278 | 280 | 1.3991 | 0.53811 | 1.4119e-09 | 0 | 0 | 0 | 0 | 0 | 1 | -90 | 90 | -0.0015509 | -0.00038697 | 0.0015509 | 0.00038685
280 | 283 | 6.9557 | 2.6753 | 7.0195e-09 | 0 | 0 | 0 | 0 | 0 | 1 | -90 | 90 | -0.0017191 | -0.00042899 | 0.0017193 | 0.0004284
283 | 281 | 2.7347 | 1.0518 | 2.7598e-09 | 0 | 0 | 0 | 0 | 0 | 1 | -90 | 90 | -0.0019682 | -0.00049078 | 0.0019683 | 0.00049056
295 | 296 | 0.038828 | 0.014934 | 3.9185e-11 | 0 | 0 | 0 | 0 | 0 | 1 | -90 | 90 | -0.00027516 | -6.8963e-05 | 0.00027516 | 6.8959e-05
296 | 297 | 1.7633 | 0.67818 | 1.7794e-09 | 0 | 0 | 0 | 0 | 0 | 1 | -90 | 90 | -0.00049513 | -0.00012409 | 0.00049514 | 0.00012392
297 | 298 | 5.0084 | 1.9263 | 5.0543e-09 | 0 | 0 | 0 | 0 | 0 | 1 | -90 | 90 | -0.0062753 | -0.0015631 | 0.0062775 | 0.0015635
298 | 324 | 2.752 | 1.0585 | 2.7773e-09 | 0 | 0 | 0 | 0 | 0 | 1 | -90 | 90 | -0.0062775 | -0.0015635 | 0.0062787 | 0.0015636
324 | 331 | 3.6401 | 1.4 | 3.6735e-09 | 0 | 0 | 0 | 0 | 0 | 1 | -90 | 90 | -0.006522 | -0.0016246 | 0.0065236 | 0.0016249
305 | 333 | 3.5162 | 1.3524 | 3.5485e-09 | 0 | 0 | 0 | 0 | 0 | 1 | -90 | 90 | 0.00022097 | 5.5035e-05 | -0.00022097 | -5.538e-05
305 | 331 | 0.57304 | 0.2204 | 5.783e-10 | 0 | 0 | 0 | 0 | 0 | 1 | -90 | 90 | 0.0067428 | 0.0016796 | -0.0067425 | -0.0016796
305 | 302 | 8.5346 | 3.2826 | 8.613e-09 | 0 | 0 | 0 | 0 | 0 | 1 | -90 | 90 | -0.0069637 | -0.0017347 | 0.0069683 | 0.0017356
331 | 332 | 1.7865 | 0.6871 | 1.8029e-09 | 0 | 0 | 0 | 0 | 0 | 1 | -90 | 90 | 0.00021883 | 5.4669e-05 | -0.00021883 | -5.4844e-05
302 | 304 | 0.44291 | 0.17035 | 4.4697e-10 | 0 | 0 | 0 | 0 | 0 | 1 | -90 | 90 | -0.0079983 | -0.0019929 | 0.0079986 | 0.001993
302 | 300 | 3.0016 | 1.1545 | 3.0291e-09 | 0 | 0 | 0 | 0 | 0 | 1 | -90 | 90 | 0.00103 | 0.00025734 | -0.00103 | -0.00025763
323 | 322 | 9.5102 | 3.6578 | 9.5975e-09 | 0 | 0 | 0 | 0 | 0 | 1 | -90 | 90 | -0.0038485 | -0.00095126 | 0.0038501 | 0.00095092
322 | 306 | 7.0882 | 2.7262 | 7.1533e-09 | 0 | 0 | 0 | 0 | 0 | 1 | -90 | 90 | -0.0038501 | -0.00095092 | 0.0038512 | 0.00095066
359 | 363 | 2.8452 | 1.0943 | 2.8713e-09 | 0 | 0 | 0 | 0 | 0 | 1 | -90 | 90 | 0.0010395 | 0.00025694 | -0.0010394 | -0.0002572
363 | 364 | 4.5034 | 1.7321 | 4.5447e-09 | 0 | 0 | 0 | 0 | 0 | 1 | -90 | 90 | 0.00092817 | 0.00022932 | -0.00092813 | -0.00022974
364 | 365 | 5.8525 | 2.251 | 5.9062e-09 | 0 | 0 | 0 | 0 | 0 | 1 | -90 | 90 | 0.00080129 | 0.00019795 | -0.00080125 | -0.00019851
365 | 366 | 13.4666 | 5.1794 | 1.359e-08 | 0 | 0 | 0 | 0 | 0 | 1 | -90 | 90 | 0.00018043 | 4.3905e-05 | -0.00018042 | -4.5219e-05
365 | 367 | 3.6894 | 1.419 | 3.7232e-09 | 0 | 0 | 0 | 0 | 0 | 1 | -90 | 90 | 0.00049246 | 0.00012243 | -0.00049245 | -0.00012279
182 | 183 | 20.6006 | 7.9233 | 2.079e-08 | 0 | 0 | 0 | 0 | 0 | 1 | -90 | 90 | -0.00031694 | -7.9434e-05 | 0.00031696 | 7.7472e-05
183 | 185 | 10.3945 | 3.9979 | 1.049e-08 | 0 | 0 | 0 | 0 | 0 | 1 | -90 | 90 | 0.0046903 | 0.0011658 | -0.0046877 | -0.0011658
183 | 186 | 12.5734 | 4.8359 | 1.2689e-08 | 0 | 0 | 0 | 0 | 0 | 1 | -90 | 90 | -0.0050072 | -0.0012433 | 0.0050108 | 0.0012435
185 | 187 | 7.1353 | 2.7443 | 7.2008e-09 | 0 | 0 | 0 | 0 | 0 | 1 | -90 | 90 | 0.0044304 | 0.0011013 | -0.0044288 | -0.0011014
186 | 188 | 10.3895 | 3.996 | 1.0485e-08 | 0 | 0 | 0 | 0 | 0 | 1 | -90 | 90 | -0.0053364 | -0.0013251 | 0.0053397 | 0.0013254
187 | 211 | 14.6237 | 5.6245 | 1.4758e-08 | 0 | 0 | 0 | 0 | 0 | 1 | -90 | 90 | 0.0041319 | 0.001027 | -0.0041291 | -0.0010273
188 | 208 | 3.9519 | 1.52 | 3.9882e-09 | 0 | 0 | 0 | 0 | 0 | 1 | -90 | 90 | -0.0054587 | -0.0013552 | 0.00546 | 0.0013553
211 | 212 | 8.5336 | 3.2822 | 8.6119e-09 | 0 | 0 | 0 | 0 | 0 | 1 | -90 | 90 | 0.0031565 | 0.00078357 | -0.0031555 | -0.00078401
208 | 209 | 5.6493 | 2.1728 | 5.7011e-09 | 0 | 0 | 0 | 0 | 0 | 1 | -90 | 90 | 0.00025992 | 6.4512e-05 | -0.00025992 | -6.5052e-05
208 | 207 | 10.3001 | 3.9616 | 1.0395e-08 | 0 | 0 | 0 | 0 | 0 | 1 | -90 | 90 | -0.00572 | -0.0014198 | 0.0057237 | 0.0014203
212 | 213 | 8.7019 | 3.3469 | 8.7817e-09 | 0 | 0 | 0 | 0 | 0 | 1 | -90 | 90 | 0.0023866 | 0.00059129 | -0.002386 | -0.0005919
209 | 210 | 0.94959 | 0.36523 | 9.583e-10 | 0 | 0 | 0 | 0 | 0 | 1 | -90 | 90 | 0.00012239 | 3.0584e-05 | -0.00012239 | -3.0675e-05
207 | 203 | 23.0936 | 8.8821 | 2.3305e-08 | 0 | 0 | 0 | 0 | 0 | 1 | -90 | 90 | -0.0058271 | -0.0014462 | 0.0058359 | 0.0014473
189 | 190 | 5.5667 | 2.1411 | 5.6178e-09 | 0 | 0 | 0 | 0 | 0 | 1 | -90 | 90 | 0.001291 | 0.00032298 | -0.0012909 | -0.00032348
189 | 191 | 7.1431 | 2.7473 | 7.2086e-09 | 0 | 0 | 0 | 0 | 0 | 1 | -90 | 90 | -0.0014417 | -0.00036075 | 0.0014419 | 0.00036012
190 | 192 | 0.66429 | 0.2555 | 6.7038e-10 | 0 | 0 | 0 | 0 | 0 | 1 | -90 | 90 | 0.0011269 | 0.00028237 | -0.0011269 | -0.00028243
191 | 193 | 1.8336 | 0.70523 | 1.8504e-09 | 0 | 0 | 0 | 0 | 0 | 1 | -90 | 90 | 0.0070296 | 0.0017435 | -0.0070286 | -0.0017433
191 | 194 | 19.7779 | 7.6069 | 1.9959e-08 | 0 | 0 | 0 | 0 | 0 | 1 | -90 | 90 | -0.0084715 | -0.0021036 | 0.0084871 | 0.0021077
193 | 196 | 3.1721 | 1.2201 | 3.2012e-09 | 0 | 0 | 0 | 0 | 0 | 1 | -90 | 90 | 0.0068912 | 0.0017088 | -0.0068895 | -0.0017085
194 | 197 | 12.5995 | 4.846 | 1.2715e-08 | 0 | 0 | 0 | 0 | 0 | 1 | -90 | 90 | -0.0084871 | -0.0021077 | 0.0084971 | 0.0021103
196 | 199 | 7.7573 | 2.9836 | 7.8285e-09 | 0 | 0 | 0 | 0 | 0 | 1 | -90 | 90 | 0.0067503 | 0.0016736 | -0.0067464 | -0.0016729
197 | 206 | 5.3416 | 2.0545 | 5.3906e-09 | 0 | 0 | 0 | 0 | 0 | 1 | -90 | 90 | -0.0092958 | -0.0023105 | 0.0093009 | 0.0023119
199 | 200 | 5.0962 | 1.9601 | 5.143e-09 | 0 | 0 | 0 | 0 | 0 | 1 | -90 | 90 | 0.0065024 | 0.0016117 | -0.0065 | -0.0016113
206 | 220 | 1.0714 | 0.41206 | 1.0812e-09 | 0 | 0 | 0 | 0 | 0 | 1 | -90 | 90 | -0.009678 | -0.0024064 | 0.0096791 | 0.0024067
198 | 205 | 3.9 | 1.5 | 3.9358e-09 | 0 | 0 | 0 | 0 | 0 | 1 | -90 | 90 | -0.00015365 | -3.8508e-05 | 0.00015365 | 3.8132e-05
205 | 204 | 2.5178 | 0.96837 | 2.5409e-09 | 0 | 0 | 0 | 0 | 0 | 1 | -90 | 90 | -0.000227 | -5.6516e-05 | 0.000227 | 5.6273e-05
203 | 201 | 22.7937 | 8.7668 | 2.3003e-08 | 0 | 0 | 0 | 0 | 0 | 1 | -90 | 90 | -0.0058359 | -0.0014473 | 0.0058445 | 0.0014484
201 | 202 | 1.3667 | 0.52564 | 1.3792e-09 | 0 | 0 | 0 | 0 | 0 | 1 | -90 | 90 | 0.000525 | 0.00013042 | -0.000525 | -0.00013055
201 | 200 | 6.9318 | 2.6661 | 6.9954e-09 | 0 | 0 | 0 | 0 | 0 | 1 | -90 | 90 | -0.0063695 | -0.0015788 | 0.0063726 | 0.0015794
220 | 223 | 3.6461 | 1.4023 | 3.6796e-09 | 0 | 0 | 0 | 0 | 0 | 1 | -90 | 90 | 0.0097293 | 0.0024334 | -0.0097255 | -0.0024323
220 | 218 | 1.9225 | 0.73944 | 3.8804e-09 | 0 | 0 | 0 | 0 | 0 | 1 | -90 | 90 | -0.019408 | -0.0048402 | 0.019416 | 0.0048428
204 | 202 | 4.2437 | 1.6322 | 4.2826e-09 | 0 | 0 | 0 | 0 | 0 | 1 | -90 | 90 | -0.00036463 | -9.0767e-05 | 0.00036464 | 9.0359e-05
223 | 233 | 7.7701 | 2.9885 | 7.8414e-09 | 0 | 0 | 0 | 0 | 0 | 1 | -90 | 90 | 0.0097255 | 0.0024323 | -0.0097175 | -0.00243
218 | 217 | 5.1164 | 1.9679 | 1.0327e-08 | 0 | 0 | 0 | 0 | 0 | 1 | -90 | 90 | -0.019578 | -0.0048832 | 0.019599 | 0.0048905
213 | 214 | 22.0546 | 8.4826 | 2.2257e-08 | 0 | 0 | 0 | 0 | 0 | 1 | -90 | 90 | 0.0020607 | 0.00051036 | -0.0020596 | -0.00051206
214 | 215 | 5.3044 | 2.0402 | 5.3531e-09 | 0 | 0 | 0 | 0 | 0 | 1 | -90 | 90 | 0.0020596 | 0.00051206 | -0.0020594 | -0.00051247
215 | 216 | 4.7535 | 1.8283 | 4.7971e-09 | 0 | 0 | 0 | 0 | 0 | 1 | -90 | 90 | 0.0020594 | 0.00051247 | -0.0020591 | -0.00051283
216 | 380 | 15.8228 | 6.0857 | 1.5968e-08 | 0 | 0 | 0 | 0 | 0 | 1 | -90 | 90 | 0.0016878 | 0.00041977 | -0.0016873 | -0.00042108
380 | 381 | 1.3671 | 0.5258 | 1.3796e-09 | 0 | 0 | 0 | 0 | 0 | 1 | -90 | 90 | 0.00087106 | 0.00021819 | -0.00087105 | -0.00021831
380 | 382 | 3.3051 | 1.2712 | 3.3354e-09 | 0 | 0 | 0 | 0 | 0 | 1 | -90 | 90 | 0.00081626 | 0.00020289 | -0.00081624 | -0.0002032
382 | 383 | 10.648 | 4.0954 | 1.0746e-08 | 0 | 0 | 0 | 0 | 0 | 1 | -90 | 90 | 0.00044865 | 0.00011107 | -0.00044863 | -0.00011207
217 | 219 | 1.222 | 0.46999 | 2.4664e-09 | 0 | 0 | 0 | 0 | 0 | 1 | -90 | 90 | -0.019938 | -0.0049754 | 0.019943 | 0.0049772
219 | 221 | 6.6562 | 2.5601 | 6.7172e-09 | 0 | 0 | 0 | 0 | 0 | 1 | -90 | 90 | 0.0076564 | 0.0019126 | -0.0076521 | -0.0019116
219 | 222 | 1.676 | 0.64462 | 3.3828e-09 | 0 | 0 | 0 | 0 | 0 | 1 | -90 | 90 | -0.0276 | -0.0068899 | 0.027614 | 0.0068949
221 | 224 | 6.4735 | 2.4898 | 6.5329e-09 | 0 | 0 | 0 | 0 | 0 | 1 | -90 | 90 | 0.0073576 | 0.0018378 | -0.0073538 | -0.001837
222 | 225 | 2.4826 | 0.95486 | 2.5054e-09 | 0 | 0 | 0 | 0 | 0 | 1 | -90 | 90 | 0.0024602 | 0.00061186 | -0.0024601 | -0.00061204
222 | 226 | 0.44583 | 0.17147 | 8.9984e-10 | 0 | 0 | 0 | 0 | 0 | 1 | -90 | 90 | -0.030074 | -0.0075067 | 0.030078 | 0.0075083
224 | 231 | 10.1604 | 3.9078 | 1.0254e-08 | 0 | 0 | 0 | 0 | 0 | 1 | -90 | 90 | 0.0068776 | 0.0017176 | -0.0068723 | -0.0017166
225 | 239 | 7.6507 | 2.9426 | 7.7209e-09 | 0 | 0 | 0 | 0 | 0 | 1 | -90 | 90 | 0.0020183 | 0.00050132 | -0.002018 | -0.00050194
226 | 234 | 1.264 | 0.48617 | 2.5513e-09 | 0 | 0 | 0 | 0 | 0 | 1 | -90 | 90 | -0.030398 | -0.0075886 | 0.030411 | 0.0075932
233 | 342 | 7.0571 | 2.7143 | 7.1218e-09 | 0 | 0 | 0 | 0 | 0 | 1 | -90 | 90 | 0.0075359 | 0.0018832 | -0.0075315 | -0.0018822
231 | 232 | 1.0261 | 0.39465 | 1.0355e-09 | 0 | 0 | 0 | 0 | 0 | 1 | -90 | 90 | 0.006496 | 0.0016223 | -0.0064955 | -0.0016222
239 | 273 | 3.841 | 1.4773 | 3.8762e-09 | 0 | 0 | 0 | 0 | 0 | 1 | -90 | 90 | 0.0011237 | 0.00028126 | -0.0011236 | -0.00028161
239 | 243 | 3.3885 | 1.3033 | 3.4196e-09 | 0 | 0 | 0 | 0 | 0 | 1 | -90 | 90 | 0.00089427 | 0.00022068 | -0.00089424 | -0.000221
234 | 235 | 3.2833 | 1.2628 | 6.6268e-09 | 0 | 0 | 0 | 0 | 0 | 1 | -90 | 90 | -0.030596 | -0.0076394 | 0.030629 | 0.0076517
342 | 343 | 8.5348 | 3.2826 | 8.6131e-09 | 0 | 0 | 0 | 0 | 0 | 1 | -90 | 90 | 0.0062864 | 0.0015702 | -0.0062827 | -0.0015696
243 | 242 | 2.4048 | 0.92493 | 2.4269e-09 | 0 | 0 | 0 | 0 | 0 | 1 | -90 | 90 | 0.00053097 | 0.00012996 | -0.00053096 | -0.00013019
235 | 236 | 4.3219 | 1.6623 | 8.723e-09 | 0 | 0 | 0 | 0 | 0 | 1 | -90 | 90 | -0.037333 | -0.0093301 | 0.037399 | 0.0093544
235 | 237 | 3.6658 | 1.4099 | 3.6994e-09 | 0 | 0 | 0 | 0 | 0 | 1 | -90 | 90 | 0.0051394 | 0.001287 | -0.0051384 | -0.001287
235 | 238 | 3.0213 | 1.162 | 3.0491e-09 | 0 | 0 | 0 | 0 | 0 | 1 | -90 | 90 | 0.0015646 | 0.0003914 | -0.0015646 | -0.00039166
227 | 228 | 4.3749 | 1.6826 | 4.415e-09 | 0 | 0 | 0 | 0 | 0 | 1 | -90 | 90 | -0.00036849 | -9.2353e-05 | 0.0003685 | 9.1919e-05
228 | 229 | 0.22446 | 0.086331 | 2.2652e-10 | 0 | 0 | 0 | 0 | 0 | 1 | -90 | 90 | -0.00096184 | -0.00024062 | 0.00096184 | 0.0002406
229 | 230 | 3.6964 | 1.4217 | 3.7303e-09 | 0 | 0 | 0 | 0 | 0 | 1 | -90 | 90 | -0.0020577 | -0.00051526 | 0.0020579 | 0.00051495
230 | 249 | 2.4342 | 0.93625 | 2.4566e-09 | 0 | 0 | 0 | 0 | 0 | 1 | -90 | 90 | 0.0039165 | 0.0009805 | -0.0039161 | -0.00098059
230 | 258 | 2.5176 | 0.96832 | 2.5407e-09 | 0 | 0 | 0 | 0 | 0 | 1 | -90 | 90 | -0.0059744 | -0.0014955 | 0.0059754 | 0.0014956
249 | 247 | 2.5934 | 0.99747 | 2.6172e-09 | 0 | 0 | 0 | 0 | 0 | 1 | -90 | 90 | 0.0034808 | 0.00087149 | -0.0034805 | -0.00087162
258 | 255 | 2.6385 | 1.0148 | 2.6627e-09 | 0 | 0 | 0 | 0 | 0 | 1 | -90 | 90 | -0.0073127 | -0.0018307 | 0.0073142 | 0.001831
247 | 246 | 0.063363 | 0.02437 | 6.3945e-11 | 0 | 0 | 0 | 0 | 0 | 1 | -90 | 90 | 0.0029503 | 0.00073874 | -0.0029503 | -0.00073875
255 | 257 | 0.8338 | 0.32069 | 1.6829e-09 | 0 | 0 | 0 | 0 | 0 | 1 | -90 | 90 | 0.062178 | 0.015567 | -0.062144 | -0.015554
255 | 253 | 1.4609 | 0.56189 | 2.9486e-09 | 0 | 0 | 0 | 0 | 0 | 1 | -90 | 90 | -0.069493 | -0.017398 | 0.069568 | 0.017427
343 | 344 | 13.4238 | 5.163 | 1.3547e-08 | 0 | 0 | 0 | 0 | 0 | 1 | -90 | 90 | 0.0060513 | 0.0015116 | -0.0060459 | -0.0015108
236 | 263 | 3.9726 | 1.5279 | 8.0181e-09 | 0 | 0 | 0 | 0 | 0 | 1 | -90 | 90 | -0.038559 | -0.0096452 | 0.038623 | 0.009669
237 | 264 | 1.9878 | 0.76453 | 2.006e-09 | 0 | 0 | 0 | 0 | 0 | 1 | -90 | 90 | 0.0046025 | 0.0011527 | -0.004602 | -0.0011527
238 | 261 | 1.0237 | 0.39373 | 1.0331e-09 | 0 | 0 | 0 | 0 | 0 | 1 | -90 | 90 | 0.0011517 | 0.00028819 | -0.0011517 | -0.00028829
263 | 265 | 0.31299 | 0.12038 | 6.3173e-10 | 0 | 0 | 0 | 0 | 0 | 1 | -90 | 90 | -0.039944 | -0.01 | 0.039949 | 0.010002
264 | 415 | 0.62617 | 0.24083 | 6.3191e-10 | 0 | 0 | 0 | 0 | 0 | 1 | -90 | 90 | 0.0039747 | 0.00099546 | -0.0039746 | -0.00099548
261 | 262 | 3.6246 | 1.3941 | 3.6579e-09 | 0 | 0 | 0 | 0 | 0 | 1 | -90 | 90 | 0.00062871 | 0.00015722 | -0.0006287 | -0.00015757
265 | 266 | 1.4938 | 0.57455 | 1.5075e-09 | 0 | 0 | 0 | 0 | 0 | 1 | -90 | 90 | 0.020387 | 0.0050812 | -0.02038 | -0.0050787
265 | 260 | 1.8972 | 0.72968 | 3.8292e-09 | 0 | 0 | 0 | 0 | 0 | 1 | -90 | 90 | -0.060336 | -0.015083 | 0.060411 | 0.015112
415 | 413 | 2.5911 | 0.99659 | 2.6149e-09 | 0 | 0 | 0 | 0 | 0 | 1 | -90 | 90 | 0.0029361 | 0.00073523 | -0.0029359 | -0.00073539
242 | 240 | 12.0205 | 4.6233 | 1.2131e-08 | 0 | 0 | 0 | 0 | 0 | 1 | -90 | 90 | 0.00053096 | 0.00013019 | -0.00053092 | -0.00013136
240 | 241 | 17.3754 | 6.6828 | 1.7535e-08 | 0 | 0 | 0 | 0 | 0 | 1 | -90 | 90 | 9.7855e-05 | 2.2819e-05 | -9.7853e-05 | -2.4524e-05
245 | 313 | 0.83681 | 0.32185 | 8.4449e-10 | 0 | 0 | 0 | 0 | 0 | 1 | -90 | 90 | 0.00067671 | 0.00016952 | -0.00067671 | -0.0001696
245 | 312 | 9.8343 | 3.7824 | 9.9245e-09 | 0 | 0 | 0 | 0 | 0 | 1 | -90 | 90 | -0.00067671 | -0.00016952 | 0.00067676 | 0.00016858
312 | 293 | 4.8008 | 1.8465 | 4.8449e-09 | 0 | 0 | 0 | 0 | 0 | 1 | -90 | 90 | -0.0012294 | -0.00030708 | 0.0012295 | 0.00030665
293 | 290 | 11.7118 | 4.5045 | 1.1819e-08 | 0 | 0 | 0 | 0 | 0 | 1 | -90 | 90 | -0.0016284 | -0.00040662 | 0.0016287 | 0.00040561
246 | 248 | 2.5689 | 0.98802 | 2.5924e-09 | 0 | 0 | 0 | 0 | 0 | 1 | -90 | 90 | 0.002141 | 0.0005359 | -0.0021408 | -0.00053611
248 | 250 | 1.8676 | 0.71831 | 1.8847e-09 | 0 | 0 | 0 | 0 | 0 | 1 | -90 | 90 | 0.0016695 | 0.00041798 | -0.0016694 | -0.00041815
250 | 251 | 0.79702 | 0.30654 | 8.0433e-10 | 0 | 0 | 0 | 0 | 0 | 1 | -90 | 90 | 0.0014288 | 0.00035783 | -0.0014288 | -0.0003579
251 | 269 | 0.99384 | 0.38224 | 1.003e-09 | 0 | 0 | 0 | 0 | 0 | 1 | -90 | 90 | 0.00085261 | 0.00021351 | -0.00085261 | -0.0002136
269 | 274 | 0.79329 | 0.30511 | 8.0057e-10 | 0 | 0 | 0 | 0 | 0 | 1 | -90 | 90 | 0.00062024 | 0.00015537 | -0.00062024 | -0.00015545
252 | 253 | 2.4068 | 0.92569 | 4.8578e-09 | 0 | 0 | 0 | 0 | 0 | 1 | -90 | 90 | 0.071846 | 0.018015 | -0.071713 | -0.017964
252 | 254 | 1.1307 | 0.43488 | 2.2821e-09 | 0 | 0 | 0 | 0 | 0 | 1 | -90 | 90 | -0.072741 | -0.018239 | 0.072805 | 0.018263
254 | 256 | 1.4974 | 0.57593 | 3.0223e-09 | 0 | 0 | 0 | 0 | 0 | 1 | -90 | 90 | -0.074315 | -0.018642 | 0.074403 | 0.018675
257 | 260 | 1.5022 | 0.57779 | 3.0321e-09 | 0 | 0 | 0 | 0 | 0 | 1 | -90 | 90 | 0.06064 | 0.015177 | -0.060581 | -0.015154
266 | 272 | 9.8571 | 3.7912 | 9.9475e-09 | 0 | 0 | 0 | 0 | 0 | 1 | -90 | 90 | 0.017992 | 0.0044827 | -0.017958 | -0.0044705
266 | 271 | 6.9867 | 2.6872 | 7.0508e-09 | 0 | 0 | 0 | 0 | 0 | 1 | -90 | 90 | 0.002388 | 0.00059602 | -0.0023876 | -0.00059654
413 | 414 | 1.8668 | 0.71802 | 1.884e-09 | 0 | 0 | 0 | 0 | 0 | 1 | -90 | 90 | 0.0025351 | 0.00063495 | -0.002535 | -0.00063508
272 | 307 | 11.6338 | 4.4745 | 1.1741e-08 | 0 | 0 | 0 | 0 | 0 | 1 | -90 | 90 | 0.017805 | 0.004432 | -0.017765 | -0.0044178
271 | 270 | 18.8648 | 7.2557 | 1.9038e-08 | 0 | 0 | 0 | 0 | 0 | 1 | -90 | 90 | 0.0010976 | 0.00027326 | -0.0010974 | -0.00027504
307 | 304 | 2.5335 | 0.97442 | 2.5567e-09 | 0 | 0 | 0 | 0 | 0 | 1 | -90 | 90 | 0.017544 | 0.0043626 | -0.017536 | -0.0043596
304 | 306 | 1.514 | 0.5823 | 1.5279e-09 | 0 | 0 | 0 | 0 | 0 | 1 | -90 | 90 | 0.0095373 | 0.0023666 | -0.0095358 | -0.0023662
287 | 288 | 11.1571 | 4.2912 | 1.1259e-08 | 0 | 0 | 0 | 0 | 0 | 1 | -90 | 90 | 0.0026458 | 0.00065634 | -0.0026449 | -0.0006571
287 | 289 | 12.6828 | 4.878 | 1.2799e-08 | 0 | 0 | 0 | 0 | 0 | 1 | -90 | 90 | -0.0031914 | -0.00079309 | 0.0031928 | 0.00079239
288 | 290 | 20.9945 | 8.0748 | 2.1187e-08 | 0 | 0 | 0 | 0 | 0 | 1 | -90 | 90 | 0.002134 | 0.00052906 | -0.002133 | -0.00053071
289 | 291 | 9.498 | 3.6531 | 9.5852e-09 | 0 | 0 | 0 | 0 | 0 | 1 | -90 | 90 | -0.0041592 | -0.0010346 | 0.004161 | 0.0010343
290 | 292 | 13.0419 | 5.0161 | 1.3162e-08 | 0 | 0 | 0 | 0 | 0 | 1 | -90 | 90 | 0.00050425 | 0.00012511 | -0.00050422 | -0.00012637
291 | 294 | 5.6339 | 2.1669 | 5.6856e-09 | 0 | 0 | 0 | 0 | 0 | 1 | -90 | 90 | -0.0043969 | -0.0010935 | 0.0043981 | 0.0010934
294 | 306 | 5.6042 | 2.1555 | 5.6556e-09 | 0 | 0 | 0 | 0 | 0 | 1 | -90 | 90 | -0.0056826 | -0.0014153 | 0.0056846 | 0.0014155
300 | 301 | 3.5862 | 1.3793 | 3.6192e-09 | 0 | 0 | 0 | 0 | 0 | 1 | -90 | 90 | 0.00084958 | 0.00021241 | -0.00084955 | -0.00021275
301 | 303 | 1.7003 | 0.65397 | 1.7159e-09 | 0 | 0 | 0 | 0 | 0 | 1 | -90 | 90 | 0.00029377 | 7.346e-05 | -0.00029377 | -7.3626e-05
344 | 345 | 6.7066 | 2.5795 | 6.7682e-09 | 0 | 0 | 0 | 0 | 0 | 1 | -90 | 90 | 0.0057405 | 0.0014343 | -0.005738 | -0.001434
345 | 346 | 1.1685 | 0.44941 | 1.1792e-09 | 0 | 0 | 0 | 0 | 0 | 1 | -90 | 90 | 0.0054477 | 0.0013612 | -0.0054473 | -0.0013612
346 | 378 | 7.1361 | 2.7447 | 7.2016e-09 | 0 | 0 | 0 | 0 | 0 | 1 | -90 | 90 | 0.0050772 | 0.0012684 | -0.0050752 | -0.0012683
378 | 379 | 0.98961 | 0.38062 | 9.9869e-10 | 0 | 0 | 0 | 0 | 0 | 1 | -90 | 90 | 0.0044167 | 0.0011033 | -0.0044165 | -0.0011033
379 | 377 | 3.4541 | 1.3285 | 3.4858e-09 | 0 | 0 | 0 | 0 | 0 | 1 | -90 | 90 | 0.003747 | 0.00093553 | -0.0037465 | -0.00093566
367 | 368 | 0.66701 | 0.25654 | 6.7313e-10 | 0 | 0 | 0 | 0 | 0 | 1 | -90 | 90 | 0.0003013 | 7.4882e-05 | -0.0003013 | -7.4947e-05
368 | 369 | 5.7941 | 2.2285 | 5.8472e-09 | 0 | 0 | 0 | 0 | 0 | 1 | -90 | 90 | 0.00018932 | 4.6883e-05 | -0.00018932 | -4.7449e-05
371 | 372 | 3.7347 | 1.4364 | 3.769e-09 | 0 | 0 | 0 | 0 | 0 | 1 | -90 | 90 | -0.0018876 | -0.00047123 | 0.0018878 | 0.00047092
371 | 373 | 5.3437 | 2.0553 | 5.3928e-09 | 0 | 0 | 0 | 0 | 0 | 1 | -90 | 90 | 0.0013884 | 0.00034611 | -0.0013883 | -0.00034659
372 | 374 | 11.2902 | 4.3424 | 1.1394e-08 | 0 | 0 | 0 | 0 | 0 | 1 | -90 | 90 | -0.0031564 | -0.00078886 | 0.0031576 | 0.00078825
373 | 375 | 4.0035 | 1.5398 | 4.0402e-09 | 0 | 0 | 0 | 0 | 0 | 1 | -90 | 90 | 0.00058533 | 0.00014631 | -0.00058532 | -0.0001467
373 | 376 | 10.1964 | 3.9217 | 1.029e-08 | 0 | 0 | 0 | 0 | 0 | 1 | -90 | 90 | 0.00080298 | 0.00020027 | -0.00080291 | -0.00020123
374 | 377 | 2.2443 | 0.86321 | 2.2649e-09 | 0 | 0 | 0 | 0 | 0 | 1 | -90 | 90 | -0.0033443 | -0.00083504 | 0.0033446 | 0.00083492
383 | 384 | 3.8949 | 1.498 | 3.9306e-09 | 0 | 0 | 0 | 0 | 0 | 1 | -90 | 90 | 0.00044863 | 0.00011207 | -0.00044862 | -0.00011244
414 | 416 | 2.7745 | 1.0671 | 2.8e-09 | 0 | 0 | 0 | 0 | 0 | 1 | -90 | 90 | 0.0021622 | 0.00054165 | -0.0021621 | -0.00054187