## bus_data
BUS_I | BUS_TYPE | Pd | Qd | Gs | Bs | area | Vm | Va | baseKV | zone | Vmax | Vmin
1 | 3 | 0.0014669 | 0.00036763 | 0 | 0 | 1 | 1 | 0 | 0.4 | 1 | 1.1 | 0.9
2 | 1 | 0.0072959 | 0.0018285 | 0 | 0 | 1 | 0.99885 | -0.0080228 | 0.4 | 1 | 1.1 | 0.9
3 | 1 | 0.01056 | 0.0026467 | 0 | 0 | 1 | 0.99693 | -0.021305 | 0.4 | 1 | 1.1 | 0.9
4 | 1 | 0.0024999 | 0.00062653 | 0 | 0 | 1 | 0.99855 | -0.010094 | 0.4 | 1 | 1.1 | 0.9
5 | 1 | 0.0073371 | 0.0018388 | 0 | 0 | 1 | 0.99567 | -0.030138 | 0.4 | 1 | 1.1 | 0.9
15 | 1 | 0 | 0 | 0 | 0 | 1 | 0.997 | -0.020954 | 0.4 | 1 | 1.1 | 0.9
18 | 1 | 0 | 0 | 0 | 0 | 1 | 0.99246 | -0.052601 | 0.4 | 1 | 1.1 | 0.9
27 | 1 | 0 | 0 | 0 | 0 | 1 | 0.99635 | -0.025525 | 0.4 | 1 | 1.1 | 0.9
20 | 1 | 0.0017558 | 0.00044004 | 0 | 0 | 1 | 0.99146 | -0.059594 | 0.4 | 1 | 1.1 | 0.9
17 | 1 | 0.0065068 | 0.0016308 | 0 | 0 | 1 | 0.99186 | -0.056813 | 0.4 | 1 | 1.1 | 0.9
6 | 1 | 0.0022268 | 0.00055809 | 0 | 0 | 1 | 0.98889 | -0.07776 | 0.4 | 1 | 1.1 | 0.9
7 | 1 | 0.0025344 | 0.00063518 | 0 | 0 | 1 | 0.98854 | -0.080247 | 0.4 | 1 | 1.1 | 0.9
8 | 1 | 0 | 0 | 0 | 0 | 1 | 0.98951 | -0.073397 | 0.4 | 1 | 1.1 | 0.9
9 | 1 | 0 | 0 | 0 | 0 | 1 | 0.98841 | -0.081192 | 0.4 | 1 | 1.1 | 0.9
10 | 1 | 0.0027113 | 0.00067951 | 0 | 0 | 1 | 0.98961 | -0.072657 | 0.4 | 1 | 1.1 | 0.9
19 | 1 | 0 | 0 | 0 | 0 | 1 | 0.98824 | -0.082365 | 0.4 | 1 | 1.1 | 0.9
12 | 1 | 0 | 0 | 0 | 0 | 1 | 0.9901 | -0.069196 | 0.4 | 1 | 1.1 | 0.9
11 | 1 | 0.002989 | 0.00074911 | 0 | 0 | 1 | 0.99418 | -0.040774 | 0.4 | 1 | 1.1 | 0.9
30 | 1 | 0.0030932 | 0.00077522 | 0 | 0 | 1 | 0.99428 | -0.040106 | 0.4 | 1 | 1.1 | 0.9
22 | 1 | 0.0062551 | 0.0015677 | 0 | 0 | 1 | 0.98805 | -0.08372 | 0.4 | 1 | 1.1 | 0.9
13 | 1 | 0.0027364 | 0.00068581 | 0 | 0 | 1 | 0.99049 | -0.066443 | 0.4 | 1 | 1.1 | 0.9
14 | 1 | 0 | 0 | 0 | 0 | 1 | 0.99003 | -0.069729 | 0.4 | 1 | 1.1 | 0.9
28 | 1 | 0.0062836 | 0.0015748 | 0 | 0 | 1 | 0.99452 | -0.03841 | 0.4 | 1 | 1.1 | 0.9
16 | 1 | 0.0022006 | 0.00055153 | 0 | 0 | 1 | 0.99169 | -0.057987 | 0.4 | 1 | 1.1 | 0.9
71 | 1 | 0.0033717 | 0.00084502 | 0 | 0 | 1 | 0.98947 | -0.073653 | 0.4 | 1 | 1.1 | 0.9
56 | 1 | 0.0026597 | 0.00066659 | 0 | 0 | 1 | 0.989 | -0.077019 | 0.4 | 1 | 1.1 | 0.9
29 | 1 | 0 | 0 | 0 | 0 | 1 | 0.98017 | -0.13957 | 0.4 | 1 | 1.1 | 0.9
51 | 1 | 0 | 0 | 0 | 0 | 1 | 0.98002 | -0.14064 | 0.4 | 1 | 1.1 | 0.9
52 | 1 | 0.00078658 | 0.00019713 | 0 | 0 | 1 | 0.98042 | -0.13782 | 0.4 | 1 | 1.1 | 0.9
50 | 1 | 0.00040891 | 0.00010248 | 0 | 0 | 1 | 0.97951 | -0.14433 | 0.4 | 1 | 1.1 | 0.9
66 | 1 | 0.0066195 | 0.001659 | 0 | 0 | 1 | 0.99596 | -0.028276 | 0.4 | 1 | 1.1 | 0.9
25 | 1 | 0 | 0 | 0 | 0 | 1 | 0.99507 | -0.034537 | 0.4 | 1 | 1.1 | 0.9
46 | 1 | 0.0065865 | 0.0016507 | 0 | 0 | 1 | 0.99117 | -0.061648 | 0.4 | 1 | 1.1 | 0.9
48 | 1 | 0.0023858 | 0.00059793 | 0 | 0 | 1 | 0.98897 | -0.07712 | 0.4 | 1 | 1.1 | 0.9
21 | 1 | 0.0037295 | 0.0009347 | 0 | 0 | 1 | 0.98786 | -0.085086 | 0.4 | 1 | 1.1 | 0.9
47 | 1 | 0 | 0 | 0 | 0 | 1 | 0.98759 | -0.086845 | 0.4 | 1 | 1.1 | 0.9
23 | 1 | 0.0065336 | 0.0016375 | 0 | 0 | 1 | 0.99496 | -0.035283 | 0.4 | 1 | 1.1 | 0.9
24 | 1 | 0.0052845 | 0.0013244 | 0 | 0 | 1 | 0.99463 | -0.037653 | 0.4 | 1 | 1.1 | 0.9
26 | 1 | 0.0083082 | 0.0020822 | 0 | 0 | 1 | 0.99413 | -0.041142 | 0.4 | 1 | 1.1 | 0.9
67 | 1 | 0.0066722 | 0.0016722 | 0 | 0 | 1 | 0.99378 | -0.043582 | 0.4 | 1 | 1.1 | 0.9
68 | 1 | 0.00073188 | 0.00018343 | 0 | 0 | 1 | 0.97997 | -0.14104 | 0.4 | 1 | 1.1 | 0.9
53 | 1 | 0 | 0 | 0 | 0 | 1 | 0.98073 | -0.13557 | 0.4 | 1 | 1.1 | 0.9
34 | 1 | 0 | 0 | 0 | 0 | 1 | 0.97888 | -0.1488 | 0.4 | 1 | 1.1 | 0.9
31 | 1 | 0.0013648 | 0.00034204 | 0 | 0 | 1 | 0.97861 | -0.15078 | 0.4 | 1 | 1.1 | 0.9
32 | 1 | 0.0010207 | 0.00025582 | 0 | 0 | 1 | 0.97852 | -0.15137 | 0.4 | 1 | 1.1 | 0.9
33 | 1 | 0 | 0 | 0 | 0 | 1 | 0.97874 | -0.14983 | 0.4 | 1 | 1.1 | 0.9
35 | 1 | 0.001823 | 0.00045688 | 0 | 0 | 1 | 0.97855 | -0.15116 | 0.4 | 1 | 1.1 | 0.9
40 | 1 | 0.001087 | 0.00027242 | 0 | 0 | 1 | 0.97848 | -0.15165 | 0.4 | 1 | 1.1 | 0.9
38 | 1 | 0.00096663 | 0.00024226 | 0 | 0 | 1 | 0.97833 | -0.15276 | 0.4 | 1 | 1.1 | 0.9
36 | 1 | 0.0012842 | 0.00032184 | 0 | 0 | 1 | 0.97824 | -0.15338 | 0.4 | 1 | 1.1 | 0.9
37 | 1 | 0.0012725 | 0.00031891 | 0 | 0 | 1 | 0.97822 | -0.15356 | 0.4 | 1 | 1.1 | 0.9
39 | 1 | 0.00050387 | 0.00012628 | 0 | 0 | 1 | 0.9782 | -0.15366 | 0.4 | 1 | 1.1 | 0.9
41 | 1 | 0.0018591 | 0.00046594 | 0 | 0 | 1 | 0.98129 | -0.13153 | 0.4 | 1 | 1.1 | 0.9
42 | 1 | 0.0014168 | 0.00035508 | 0 | 0 | 1 | 0.98123 | -0.132 | 0.4 | 1 | 1.1 | 0.9
43 | 1 | 0.0010908 | 0.00027338 | 0 | 0 | 1 | 0.98146 | -0.13033 | 0.4 | 1 | 1.1 | 0.9
44 | 1 | 0.00099829 | 0.00025019 | 0 | 0 | 1 | 0.98119 | -0.13226 | 0.4 | 1 | 1.1 | 0.9
45 | 1 | 0.0015594 | 0.00039083 | 0 | 0 | 1 | 0.98147 | -0.13026 | 0.4 | 1 | 1.1 | 0.9
59 | 1 | 0 | 0 | 0 | 0 | 1 | 0.98167 | -0.12885 | 0.4 | 1 | 1.1 | 0.9
64 | 1 | 0.0026011 | 0.00065189 | 0 | 0 | 1 | 0.98211 | -0.12573 | 0.4 | 1 | 1.1 | 0.9
65 | 1 | 0.0021987 | 0.00055104 | 0 | 0 | 1 | 0.98146 | -0.13035 | 0.4 | 1 | 1.1 | 0.9
49 | 1 | 0.0021805 | 0.00054648 | 0 | 0 | 1 | 0.98752 | -0.087347 | 0.4 | 1 | 1.1 | 0.9
57 | 1 | 0 | 0 | 0 | 0 | 1 | 0.98719 | -0.089655 | 0.4 | 1 | 1.1 | 0.9
63 | 1 | 0.0024337 | 0.00060995 | 0 | 0 | 1 | 0.98283 | -0.12059 | 0.4 | 1 | 1.1 | 0.9
62 | 1 | 0.001155 | 0.00028946 | 0 | 0 | 1 | 0.98335 | -0.11687 | 0.4 | 1 | 1.1 | 0.9
55 | 1 | 0.0018459 | 0.00046263 | 0 | 0 | 1 | 0.98647 | -0.094746 | 0.4 | 1 | 1.1 | 0.9
69 | 1 | 0.00047392 | 0.00011878 | 0 | 0 | 1 | 0.97995 | -0.1412 | 0.4 | 1 | 1.1 | 0.9
54 | 1 | 0.00084203 | 0.00021103 | 0 | 0 | 1 | 0.98108 | -0.13306 | 0.4 | 1 | 1.1 | 0.9
61 | 1 | 0.0020825 | 0.00052193 | 0 | 0 | 1 | 0.9839 | -0.11296 | 0.4 | 1 | 1.1 | 0.9
58 | 1 | 0.0023226 | 0.00058209 | 0 | 0 | 1 | 0.989 | -0.07702 | 0.4 | 1 | 1.1 | 0.9
60 | 1 | 0.00076112 | 0.00019075 | 0 | 0 | 1 | 0.98389 | -0.11307 | 0.4 | 1 | 1.1 | 0.9

## generator_data
GEN_BUS | PG | QG | QMAX | QMIN | VG | MBASE | GEN_STATUS | PMAX | PMIN
1 | 0.1591 | 0.040046 | 10 | -10 | 1 | 100 | 1 | 10 | 0

## branch_data
F_BUS | T_BUS | BR_R | BR_X | BR_B | RATE_A | RATE_B | RATE_C | TAP | SHIFT | BR_STATUS | ANGMIN | ANGMAX | P_in | Q_in | P_out | Q_out
1 | 2 | 1.8772 | 0.72201 | 1.8944e-09 | 0 | 0 | 0 | 0 | 0 | 1 | -90 | 90 | 0.055833 | 0.014023 | -0.05577 | -0.014
1 | 3 | 2.746 | 1.0562 | 2.7712e-09 | 0 | 0 | 0 | 0 | 0 | 1 | -90 | 90 | 0.1018 | 0.025655 | -0.1015 | -0.025539
2 | 4 | 0.55715 | 0.21429 | 5.6226e-10 | 0 | 0 | 0 | 0 | 0 | 1 | -90 | 90 | 0.048474 | 0.012171 | -0.048461 | -0.012166
3 | 5 | 1.2663 | 0.48703 | 1.2779e-09 | 0 | 0 | 0 | 0 | 0 | 1 | -90 | 90 | 0.09094 | 0.022893 | -0.090828 | -0.02285
4 | 15 | 3.0742 | 1.1824 | 3.1024e-09 | 0 | 0 | 0 | 0 | 0 | 1 | -90 | 90 | 0.045961 | 0.011539 | -0.045891 | -0.011513
5 | 18 | 3.4899 | 1.3423 | 3.5219e-09 | 0 | 0 | 0 | 0 | 0 | 1 | -90 | 90 | 0.083491 | 0.021011 | -0.08323 | -0.020911
15 | 27 | 1.2914 | 0.4967 | 1.3033e-09 | 0 | 0 | 0 | 0 | 0 | 1 | -90 | 90 | 0.045891 | 0.011513 | -0.045862 | -0.011502
18 | 20 | 1.9672 | 0.7566 | 1.9852e-09 | 0 | 0 | 0 | 0 | 0 | 1 | -90 | 90 | 0.045869 | 0.011537 | -0.045824 | -0.01152
18 | 17 | 1.4487 | 0.55719 | 1.462e-09 | 0 | 0 | 0 | 0 | 0 | 1 | -90 | 90 | 0.037361 | 0.0093738 | -0.037339 | -0.0093656
27 | 66 | 5.3692 | 2.0651 | 5.4185e-09 | 0 | 0 | 0 | 0 | 0 | 1 | -90 | 90 | 0.006622 | 0.0016594 | -0.0066195 | -0.001659
27 | 25 | 2.9704 | 1.1424 | 2.9976e-09 | 0 | 0 | 0 | 0 | 0 | 1 | -90 | 90 | 0.03924 | 0.0098425 | -0.039191 | -0.0098239
20 | 46 | 3.9917 | 1.5353 | 4.0283e-09 | 0 | 0 | 0 | 0 | 0 | 1 | -90 | 90 | 0.0065883 | 0.001651 | -0.0065865 | -0.0016507
20 | 48 | 6.0155 | 2.3136 | 6.0707e-09 | 0 | 0 | 0 | 0 | 0 | 1 | -90 | 90 | 0.03748 | 0.0094289 | -0.037389 | -0.0093944
17 | 16 | 0.48867 | 0.18795 | 4.9316e-10 | 0 | 0 | 0 | 0 | 0 | 1 | -90 | 90 | 0.030833 | 0.0077348 | -0.030828 | -0.0077329
6 | 7 | 2.5284 | 0.97246 | 2.5516e-09 | 0 | 0 | 0 | 0 | 0 | 1 | -90 | 90 | 0.012529 | 0.0031402 | -0.012525 | -0.0031388
6 | 8 | 3.7689 | 1.4496 | 3.8035e-09 | 0 | 0 | 0 | 0 | 0 | 1 | -90 | 90 | -0.014756 | -0.0036983 | 0.014765 | 0.0037013
7 | 9 | 1.2039 | 0.46303 | 1.2149e-09 | 0 | 0 | 0 | 0 | 0 | 1 | -90 | 90 | 0.0099901 | 0.0025036 | -0.0099888 | -0.0025032
8 | 10 | 0.63964 | 0.24602 | 6.4551e-10 | 0 | 0 | 0 | 0 | 0 | 1 | -90 | 90 | -0.014765 | -0.0037013 | 0.014766 | 0.0037019
9 | 19 | 1.4933 | 0.57435 | 1.507e-09 | 0 | 0 | 0 | 0 | 0 | 1 | -90 | 90 | 0.0099888 | 0.0025032 | -0.0099872 | -0.0025028
10 | 12 | 2.5282 | 0.97238 | 2.5514e-09 | 0 | 0 | 0 | 0 | 0 | 1 | -90 | 90 | -0.017477 | -0.0043814 | 0.017486 | 0.0043844
19 | 22 | 1.7252 | 0.66355 | 1.7411e-09 | 0 | 0 | 0 | 0 | 0 | 1 | -90 | 90 | 0.0099872 | 0.0025028 | -0.0099853 | -0.0025022
12 | 13 | 1.361 | 0.52347 | 1.3735e-09 | 0 | 0 | 0 | 0 | 0 | 1 | -90 | 90 | -0.025847 | -0.0064794 | 0.025857 | 0.0064831
12 | 14 | 0.81302 | 0.3127 | 8.2048e-10 | 0 | 0 | 0 | 0 | 0 | 1 | -90 | 90 | 0.0083614 | 0.0020951 | -0.0083608 | -0.0020949
11 | 30 | 2.877 | 1.1065 | 2.9034e-09 | 0 | 0 | 0 | 0 | 0 | 1 | -90 | 90 | -0.002989 | -0.00074911 | 0.0029893 | 0.00074893
30 | 28 | 3.5893 | 1.3805 | 3.6223e-09 | 0 | 0 | 0 | 0 | 0 | 1 | -90 | 90 | -0.0060824 | -0.0015242 | 0.0060839 | 0.0015243
22 | 21 | 4.656 | 1.7908 | 4.6987e-09 | 0 | 0 | 0 | 0 | 0 | 1 | -90 | 90 | 0.0037302 | 0.00093451 | -0.0037295 | -0.0009347
13 | 16 | 3.7863 | 1.4563 | 3.821e-09 | 0 | 0 | 0 | 0 | 0 | 1 | -90 | 90 | -0.028593 | -0.0071689 | 0.028627 | 0.0071814
14 | 71 | 5.9882 | 2.3032 | 6.0431e-09 | 0 | 0 | 0 | 0 | 0 | 1 | -90 | 90 | 0.0083608 | 0.0020949 | -0.0083563 | -0.0020937
28 | 25 | 4.0352 | 1.552 | 4.0722e-09 | 0 | 0 | 0 | 0 | 0 | 1 | -90 | 90 | -0.012367 | -0.0030992 | 0.012374 | 0.0031013
71 | 56 | 8.606 | 3.31 | 8.6849e-09 | 0 | 0 | 0 | 0 | 0 | 1 | -90 | 90 | 0.0049846 | 0.0012487 | -0.0049823 | -0.0012487
56 | 58 | 0.0069239 | 0.002663 | 6.9874e-12 | 0 | 0 | 0 | 0 | 0 | 1 | -90 | 90 | 0.0023226 | 0.00058209 | -0.0023226 | -0.0005821
29 | 51 | 10.9534 | 4.2128 | 1.1054e-08 | 0 | 0 | 0 | 0 | 0 | 1 | -90 | 90 | 0.001206 | 0.00030044 | -0.0012059 | -0.00030143
29 | 52 | 2.0044 | 0.77093 | 2.0228e-09 | 0 | 0 | 0 | 0 | 0 | 1 | -90 | 90 | -0.010954 | -0.0027419 | 0.010957 | 0.0027428
29 | 50 | 6.0934 | 2.3436 | 6.1493e-09 | 0 | 0 | 0 | 0 | 0 | 1 | -90 | 90 | 0.0097478 | 0.0024415 | -0.0097414 | -0.0024396
51 | 68 | 4.148 | 1.5954 | 4.1861e-09 | 0 | 0 | 0 | 0 | 0 | 1 | -90 | 90 | 0.0012059 | 0.00030143 | -0.0012058 | -0.00030181
52 | 53 | 2.3934 | 0.92056 | 2.4154e-09 | 0 | 0 | 0 | 0 | 0 | 1 | -90 | 90 | -0.011743 | -0.0029399 | 0.011747 | 0.0029411
50 | 34 | 5.9706 | 2.2964 | 6.0254e-09 | 0 | 0 | 0 | 0 | 0 | 1 | -90 | 90 | 0.0093325 | 0.0023371 | -0.0093267 | -0.0023355
25 | 23 | 0.3587 | 0.13796 | 3.6199e-10 | 0 | 0 | 0 | 0 | 0 | 1 | -90 | 90 | 0.026817 | 0.0067226 | -0.026815 | -0.0067216
48 | 47 | 3.5527 | 1.3664 | 3.5853e-09 | 0 | 0 | 0 | 0 | 0 | 1 | -90 | 90 | 0.035003 | 0.0087964 | -0.034956 | -0.0087786
47 | 49 | 0.18326 | 0.070484 | 1.8494e-10 | 0 | 0 | 0 | 0 | 0 | 1 | -90 | 90 | 0.034956 | 0.0087786 | -0.034953 | -0.0087777
23 | 24 | 1.5069 | 0.57959 | 1.5208e-09 | 0 | 0 | 0 | 0 | 0 | 1 | -90 | 90 | 0.020281 | 0.0050841 | -0.020274 | -0.0050817
24 | 26 | 2.999 | 1.1534 | 3.0265e-09 | 0 | 0 | 0 | 0 | 0 | 1 | -90 | 90 | 0.01499 | 0.0037573 | -0.014983 | -0.0037548
26 | 67 | 4.7051 | 1.8096 | 4.7483e-09 | 0 | 0 | 0 | 0 | 0 | 1 | -90 | 90 | 0.0066744 | 0.0016726 | -0.0066722 | -0.0016722
68 | 69 | 4.0878 | 1.5722 | 4.1253e-09 | 0 | 0 | 0 | 0 | 0 | 1 | -90 | 90 | 0.00047393 | 0.00011838 | -0.00047392 | -0.00011878
53 | 54 | 2.6732 | 1.0281 | 2.6977e-09 | 0 | 0 | 0 | 0 | 0 | 1 | -90 | 90 | -0.011747 | -0.0029411 | 0.011751 | 0.0029424
34 | 33 | 1.3879 | 0.5338 | 1.4006e-09 | 0 | 0 | 0 | 0 | 0 | 1 | -90 | 90 | 0.0093267 | 0.0023355 | -0.0093254 | -0.0023351
31 | 32 | 7.2013 | 2.7697 | 7.2674e-09 | 0 | 0 | 0 | 0 | 0 | 1 | -90 | 90 | 0.0010208 | 0.00025516 | -0.0010207 | -0.00025582
31 | 33 | 4.9239 | 1.8938 | 4.969e-09 | 0 | 0 | 0 | 0 | 0 | 1 | -90 | 90 | -0.0023855 | -0.0005972 | 0.0023859 | 0.00059684
33 | 35 | 2.3793 | 0.91513 | 2.4012e-09 | 0 | 0 | 0 | 0 | 0 | 1 | -90 | 90 | 0.0069395 | 0.0017383 | -0.0069383 | -0.001738
35 | 40 | 1.2049 | 0.46343 | 1.216e-09 | 0 | 0 | 0 | 0 | 0 | 1 | -90 | 90 | 0.0051153 | 0.0012811 | -0.0051149 | -0.0012811
40 | 38 | 3.4103 | 1.3117 | 3.4416e-09 | 0 | 0 | 0 | 0 | 0 | 1 | -90 | 90 | 0.004028 | 0.0010087 | -0.0040274 | -0.0010088
38 | 36 | 2.5497 | 0.98065 | 2.5731e-09 | 0 | 0 | 0 | 0 | 0 | 1 | -90 | 90 | 0.0030608 | 0.00076654 | -0.0030605 | -0.00076669
36 | 37 | 1.24 | 0.47693 | 1.2514e-09 | 0 | 0 | 0 | 0 | 0 | 1 | -90 | 90 | 0.0017764 | 0.00044485 | -0.0017763 | -0.00044495
37 | 39 | 2.4932 | 0.95892 | 2.5161e-09 | 0 | 0 | 0 | 0 | 0 | 1 | -90 | 90 | 0.00050387 | 0.00012604 | -0.00050386 | -0.00012628
41 | 42 | 2.4216 | 0.9314 | 2.4439e-09 | 0 | 0 | 0 | 0 | 0 | 1 | -90 | 90 | 0.0024153 | 0.0006048 | -0.0024151 | -0.00060498
41 | 43 | 3.5431 | 1.3627 | 3.5756e-09 | 0 | 0 | 0 | 0 | 0 | 1 | -90 | 90 | -0.0042744 | -0.0010707 | 0.0042751 | 0.0010707
42 | 44 | 3.2243 | 1.2401 | 3.2538e-09 | 0 | 0 | 0 | 0 | 0 | 1 | -90 | 90 | 0.00099832 | 0.0002499 | -0.00099828 | -0.0002502
43 | 45 | 0.14722 | 0.056623 | 1.4857e-10 | 0 | 0 | 0 | 0 | 0 | 1 | -90 | 90 | -0.0053659 | -0.0013441 | 0.0053659 | 0.0013441
45 | 59 | 2.5528 | 0.98183 | 2.5762e-09 | 0 | 0 | 0 | 0 | 0 | 1 | -90 | 90 | -0.0069254 | -0.0017349 | 0.0069267 | 0.0017352
59 | 64 | 1.8014 | 0.69285 | 1.8179e-09 | 0 | 0 | 0 | 0 | 0 | 1 | -90 | 90 | -0.021726 | -0.0054422 | 0.021735 | 0.0054457
59 | 65 | 1.2668 | 0.48721 | 1.2784e-09 | 0 | 0 | 0 | 0 | 0 | 1 | -90 | 90 | 0.014799 | 0.0037071 | -0.014796 | -0.003706
64 | 63 | 2.6567 | 1.0218 | 2.6811e-09 | 0 | 0 | 0 | 0 | 0 | 1 | -90 | 90 | -0.024336 | -0.0060976 | 0.024354 | 0.006104
65 | 54 | 2.6948 | 1.0365 | 2.7196e-09 | 0 | 0 | 0 | 0 | 0 | 1 | -90 | 90 | 0.012598 | 0.003155 | -0.012593 | -0.0031534
49 | 57 | 0.89787 | 0.34533 | 9.061e-10 | 0 | 0 | 0 | 0 | 0 | 1 | -90 | 90 | 0.032773 | 0.0082312 | -0.032762 | -0.0082272
57 | 55 | 1.9785 | 0.76097 | 1.9967e-09 | 0 | 0 | 0 | 0 | 0 | 1 | -90 | 90 | 0.032762 | 0.0082272 | -0.032739 | -0.0082185
63 | 62 | 1.7447 | 0.67105 | 1.7607e-09 | 0 | 0 | 0 | 0 | 0 | 1 | -90 | 90 | -0.026788 | -0.0067139 | 0.026801 | 0.006719
62 | 61 | 1.7671 | 0.67964 | 1.7833e-09 | 0 | 0 | 0 | 0 | 0 | 1 | -90 | 90 | -0.027956 | -0.0070085 | 0.027971 | 0.0070142
55 | 61 | 7.4772 | 2.8759 | 7.5459e-09 | 0 | 0 | 0 | 0 | 0 | 1 | -90 | 90 | 0.030893 | 0.0077559 | -0.030815 | -0.0077267
61 | 60 | 1.8647 | 0.7172 | 1.8818e-09 | 0 | 0 | 0 | 0 | 0 | 1 | -90 | 90 | 0.00076113 | 0.00019058 | -0.00076112 | -0.00019076