## bus_data
BUS_I | BUS_TYPE | Pd | Qd | Gs | Bs | area | Vm | Va | baseKV | zone | Vmax | Vmin
1 | 1 | 0.0016068 | 0.00040271 | 0 | 0 | 1 | 0.97028 | -0.20951 | 0.4 | 1 | 1.1 | 0.9
2 | 1 | 0.0027148 | 0.00068039 | 0 | 0 | 1 | 0.97028 | -0.20954 | 0.4 | 1 | 1.1 | 0.9
3 | 1 | 0 | 0 | 0 | 0 | 1 | 0.97062 | -0.20709 | 0.4 | 1 | 1.1 | 0.9
4 | 1 | 0.00039701 | 9.95e-05 | 0 | 0 | 1 | 0.97068 | -0.20664 | 0.4 | 1 | 1.1 | 0.9
5 | 1 | 0 | 0 | 0 | 0 | 1 | 0.97137 | -0.20168 | 0.4 | 1 | 1.1 | 0.9
6 | 1 | 0.00040847 | 0.00010237 | 0 | 0 | 1 | 0.97143 | -0.20123 | 0.4 | 1 | 1.1 | 0.9
29 | 1 | 0 | 0 | 0 | 0 | 1 | 0.97149 | -0.20076 | 0.4 | 1 | 1.1 | 0.9
30 | 1 | 0.0002581 | 6.4687e-05 | 0 | 0 | 1 | 0.97145 | -0.20107 | 0.4 | 1 | 1.1 | 0.9
28 | 1 | 0.00040206 | 0.00010076 | 0 | 0 | 1 | 0.97162 | -0.19988 | 0.4 | 1 | 1.1 | 0.9
7 | 1 | 0.0016652 | 0.00041733 | 0 | 0 | 1 | 0.98264 | -0.12107 | 0.4 | 1 | 1.1 | 0.9
8 | 1 | 0.0028658 | 0.00071823 | 0 | 0 | 1 | 0.98269 | -0.12076 | 0.4 | 1 | 1.1 | 0.9
10 | 1 | 0 | 0 | 0 | 0 | 1 | 0.9827 | -0.12065 | 0.4 | 1 | 1.1 | 0.9
45 | 1 | 0 | 0 | 0 | 0 | 1 | 0.98114 | -0.13173 | 0.4 | 1 | 1.1 | 0.9
47 | 1 | 0.0013487 | 0.00033802 | 0 | 0 | 1 | 0.98357 | -0.11452 | 0.4 | 1 | 1.1 | 0.9
11 | 1 | 0 | 0 | 0 | 0 | 1 | 0.98055 | -0.13592 | 0.4 | 1 | 1.1 | 0.9
81 | 1 | 0.0058115 | 0.0014565 | 0 | 0 | 1 | 0.98046 | -0.13655 | 0.4 | 1 | 1.1 | 0.9
79 | 1 | 0 | 0 | 0 | 0 | 1 | 0.98058 | -0.13574 | 0.4 | 1 | 1.1 | 0.9
78 | 1 | 0.0014967 | 0.00037511 | 0 | 0 | 1 | 0.98073 | -0.13468 | 0.4 | 1 | 1.1 | 0.9
15 | 1 | 0 | 0 | 0 | 0 | 1 | 0.97967 | -0.14214 | 0.4 | 1 | 1.1 | 0.9
46 | 1 | 0.0019144 | 0.00047981 | 0 | 0 | 1 | 0.98444 | -0.10833 | 0.4 | 1 | 1.1 | 0.9
80 | 1 | 0.0058169 | 0.0014578 | 0 | 0 | 1 | 0.98052 | -0.13618 | 0.4 | 1 | 1.1 | 0.9
12 | 1 | 0.0087605 | 0.0021956 | 0 | 0 | 1 | 0.97649 | -0.16488 | 0.4 | 1 | 1.1 | 0.9
13 | 1 | 0 | 0 | 0 | 0 | 1 | 0.97841 | -0.15117 | 0.4 | 1 | 1.1 | 0.9
14 | 1 | 0 | 0 | 0 | 0 | 1 | 0.97599 | -0.16844 | 0.4 | 1 | 1.1 | 0.9
16 | 1 | 0.010895 | 0.0027306 | 0 | 0 | 1 | 0.9751 | -0.17484 | 0.4 | 1 | 1.1 | 0.9
17 | 1 | 0.0016404 | 0.00041112 | 0 | 0 | 1 | 0.97563 | -0.17099 | 0.4 | 1 | 1.1 | 0.9
42 | 1 | 0.0023075 | 0.0005783 | 0 | 0 | 1 | 0.97942 | -0.14394 | 0.4 | 1 | 1.1 | 0.9
18 | 1 | 0.0011061 | 0.00027721 | 0 | 0 | 1 | 0.97486 | -0.17651 | 0.4 | 1 | 1.1 | 0.9
37 | 1 | 0.0017335 | 0.00043446 | 0 | 0 | 1 | 0.9756 | -0.17125 | 0.4 | 1 | 1.1 | 0.9
43 | 1 | 0.0022921 | 0.00057445 | 0 | 0 | 1 | 0.97941 | -0.14405 | 0.4 | 1 | 1.1 | 0.9
19 | 1 | 0.0019326 | 0.00048435 | 0 | 0 | 1 | 0.97342 | -0.18691 | 0.4 | 1 | 1.1 | 0.9
38 | 1 | 0.0010186 | 0.00025527 | 0 | 0 | 1 | 0.97553 | -0.17175 | 0.4 | 1 | 1.1 | 0.9
20 | 1 | 0 | 0 | 0 | 0 | 1 | 0.9734 | -0.18705 | 0.4 | 1 | 1.1 | 0.9
21 | 1 | 0.0019184 | 0.0004808 | 0 | 0 | 1 | 0.97275 | -0.19166 | 0.4 | 1 | 1.1 | 0.9
22 | 1 | 0.0018837 | 0.0004721 | 0 | 0 | 1 | 0.97325 | -0.18807 | 0.4 | 1 | 1.1 | 0.9
23 | 1 | 0 | 0 | 0 | 0 | 1 | 0.97261 | -0.19272 | 0.4 | 1 | 1.1 | 0.9
35 | 1 | 0.0025815 | 0.00064698 | 0 | 0 | 1 | 0.97324 | -0.18817 | 0.4 | 1 | 1.1 | 0.9
24 | 1 | 0.0024522 | 0.00061459 | 0 | 0 | 1 | 0.97222 | -0.19551 | 0.4 | 1 | 1.1 | 0.9
25 | 1 | 0.0016928 | 0.00042427 | 0 | 0 | 1 | 0.97243 | -0.19398 | 0.4 | 1 | 1.1 | 0.9
36 | 1 | 0.0011835 | 0.00029661 | 0 | 0 | 1 | 0.97323 | -0.18827 | 0.4 | 1 | 1.1 | 0.9
26 | 1 | 0 | 0 | 0 | 0 | 1 | 0.97218 | -0.19577 | 0.4 | 1 | 1.1 | 0.9
33 | 1 | 0.00087713 | 0.00021983 | 0 | 0 | 1 | 0.97236 | -0.1945 | 0.4 | 1 | 1.1 | 0.9
27 | 1 | 0 | 0 | 0 | 0 | 1 | 0.97169 | -0.19936 | 0.4 | 1 | 1.1 | 0.9
34 | 1 | 0.0038317 | 0.00096031 | 0 | 0 | 1 | 0.97224 | -0.19537 | 0.4 | 1 | 1.1 | 0.9
31 | 1 | 0.00029858 | 7.4831e-05 | 0 | 0 | 1 | 0.97162 | -0.19987 | 0.4 | 1 | 1.1 | 0.9
32 | 1 | 0.0024291 | 0.00060878 | 0 | 0 | 1 | 0.97161 | -0.19995 | 0.4 | 1 | 1.1 | 0.9
77 | 1 | 0.002462 | 0.00061704 | 0 | 0 | 1 | 0.97138 | -0.20157 | 0.4 | 1 | 1.1 | 0.9
39 | 1 | 0.0026861 | 0.0006732 | 0 | 0 | 1 | 0.97534 | -0.17311 | 0.4 | 1 | 1.1 | 0.9
40 | 1 | 0.0019624 | 0.00049183 | 0 | 0 | 1 | 0.97527 | -0.17358 | 0.4 | 1 | 1.1 | 0.9
41 | 1 | 0.0020074 | 0.0005031 | 0 | 0 | 1 | 0.97527 | -0.17359 | 0.4 | 1 | 1.1 | 0.9
44 | 1 | 0.0036021 | 0.00090277 | 0 | 0 | 1 | 0.97921 | -0.14545 | 0.4 | 1 | 1.1 | 0.9
48 | 1 | 0.0016296 | 0.00040841 | 0 | 0 | 1 | 0.98506 | -0.10399 | 0.4 | 1 | 1.1 | 0.9
49 | 1 | 0.0033968 | 0.00085131 | 0 | 0 | 1 | 0.98618 | -0.096127 | 0.4 | 1 | 1.1 | 0.9
50 | 1 | 0 | 0 | 0 | 0 | 1 | 0.98754 | -0.086579 | 0.4 | 1 | 1.1 | 0.9
51 | 1 | 0 | 0 | 0 | 0 | 1 | 0.99022 | -0.067798 | 0.4 | 1 | 1.1 | 0.9
54 | 1 | 0.001388 | 0.00034787 | 0 | 0 | 1 | 0.99104 | -0.0621 | 0.4 | 1 | 1.1 | 0.9
52 | 1 | 0.0066324 | 0.0016622 | 0 | 0 | 1 | 0.99211 | -0.054638 | 0.4 | 1 | 1.1 | 0.9
57 | 1 | 0 | 0 | 0 | 0 | 1 | 0.99533 | -0.032246 | 0.4 | 1 | 1.1 | 0.9
58 | 1 | 0.0013943 | 0.00034945 | 0 | 0 | 1 | 0.99653 | -0.024 | 0.4 | 1 | 1.1 | 0.9
56 | 1 | 0.0016092 | 0.0004033 | 0 | 0 | 1 | 0.99439 | -0.03876 | 0.4 | 1 | 1.1 | 0.9
53 | 1 | 0.0016717 | 0.00041896 | 0 | 0 | 1 | 0.99292 | -0.048984 | 0.4 | 1 | 1.1 | 0.9
55 | 1 | 0.0045677 | 0.0011448 | 0 | 0 | 1 | 0.99361 | -0.044178 | 0.4 | 1 | 1.1 | 0.9
62 | 1 | 0 | 0 | 0 | 0 | 1 | 0.98635 | -0.095624 | 0.4 | 1 | 1.1 | 0.9
75 | 1 | 0.0092251 | 0.002312 | 0 | 0 | 1 | 0.98594 | -0.098565 | 0.4 | 1 | 1.1 | 0.9
74 | 1 | 0.021834 | 0.0054721 | 0 | 0 | 1 | 0.98674 | -0.092848 | 0.4 | 1 | 1.1 | 0.9
59 | 1 | 0 | 0 | 0 | 0 | 1 | 0.99713 | -0.01983 | 0.4 | 1 | 1.1 | 0.9
60 | 3 | 0.0049625 | 0.0012437 | 0 | 0 | 1 | 1 | 0 | 0.4 | 1 | 1.1 | 0.9
61 | 1 | 0.0063345 | 0.0015876 | 0 | 0 | 1 | 0.99439 | -0.038985 | 0.4 | 1 | 1.1 | 0.9
63 | 1 | 0 | 0 | 0 | 0 | 1 | 0.99418 | -0.040431 | 0.4 | 1 | 1.1 | 0.9
64 | 1 | 0.002414 | 0.00060501 | 0 | 0 | 1 | 0.9936 | -0.044534 | 0.4 | 1 | 1.1 | 0.9
65 | 1 | 0 | 0 | 0 | 0 | 1 | 0.98818 | -0.082621 | 0.4 | 1 | 1.1 | 0.9
66 | 1 | 0 | 0 | 0 | 0 | 1 | 0.99335 | -0.046291 | 0.4 | 1 | 1.1 | 0.9
73 | 1 | 0.021991 | 0.0055114 | 0 | 0 | 1 | 0.98774 | -0.085746 | 0.4 | 1 | 1.1 | 0.9
67 | 1 | 0.0061682 | 0.0015459 | 0 | 0 | 1 | 0.99304 | -0.048466 | 0.4 | 1 | 1.1 | 0.9
68 | 1 | 0.0031721 | 0.00079499 | 0 | 0 | 1 | 0.99319 | -0.047413 | 0.4 | 1 | 1.1 | 0.9
72 | 1 | 0.016485 | 0.0041315 | 0 | 0 | 1 | 0.98725 | -0.089233 | 0.4 | 1 | 1.1 | 0.9
69 | 1 | 0.0010597 | 0.00026558 | 0 | 0 | 1 | 0.99291 | -0.049405 | 0.4 | 1 | 1.1 | 0.9
70 | 1 | 0 | 0 | 0 | 0 | 1 | 0.9929 | -0.049454 | 0.4 | 1 | 1.1 | 0.9
71 | 1 | 0.0041335 | 0.001036 | 0 | 0 | 1 | 0.99281 | -0.050092 | 0.4 | 1 | 1.1 | 0.9

## generator_data
GEN_BUS | PG | QG | QMAX | QMIN | VG | MBASE | GEN_STATUS | PMAX | PMIN
60 | 0.21368 | 0.053986 | 10 | -10 | 1 | 100 | 1 | 10 | 0

## branch_data
F_BUS | T_BUS | BR_R | BR_X | BR_B | RATE_A | RATE_B | RATE_C | TAP | SHIFT | BR_STATUS | ANGMIN | ANGMAX | P_in | Q_in | P_out | Q_out
1 | 2 | 0.1174 | 0.045152 | 1.1847e-10 | 0 | 0 | 0 | 0 | 0 | 1 | -90 | 90 | 0.0027147 | 0.00068039 | -0.0027147 | -0.00068039
1 | 3 | 6.8846 | 2.6479 | 6.9478e-09 | 0 | 0 | 0 | 0 | 0 | 1 | -90 | 90 | -0.0043215 | -0.0010831 | 0.004323 | 0.001083
3 | 4 | 1.2623 | 0.48551 | 1.2739e-09 | 0 | 0 | 0 | 0 | 0 | 1 | -90 | 90 | -0.004323 | -0.001083 | 0.0043232 | 0.001083
4 | 5 | 12.895 | 4.9596 | 1.3013e-08 | 0 | 0 | 0 | 0 | 0 | 1 | -90 | 90 | -0.0047202 | -0.0011825 | 0.0047235 | 0.0011825
5 | 6 | 1.1688 | 0.44956 | 1.1796e-09 | 0 | 0 | 0 | 0 | 0 | 1 | -90 | 90 | -0.0047235 | -0.0011825 | 0.0047238 | 0.0011825
6 | 29 | 1.1106 | 0.42714 | 1.1207e-09 | 0 | 0 | 0 | 0 | 0 | 1 | -90 | 90 | -0.0051322 | -0.0012849 | 0.0051326 | 0.0012849
29 | 30 | 1.3664 | 0.52554 | 1.3789e-09 | 0 | 0 | 0 | 0 | 0 | 1 | -90 | 90 | 0.0027203 | 0.00068147 | -0.0027202 | -0.00068156
29 | 28 | 1.3836 | 0.53217 | 1.3963e-09 | 0 | 0 | 0 | 0 | 0 | 1 | -90 | 90 | -0.0078529 | -0.0019664 | 0.0078539 | 0.0019666
30 | 77 | 2.5223 | 0.97011 | 2.5454e-09 | 0 | 0 | 0 | 0 | 0 | 1 | -90 | 90 | 0.0024621 | 0.00061687 | -0.002462 | -0.00061704
28 | 27 | 0.77684 | 0.29878 | 7.8397e-10 | 0 | 0 | 0 | 0 | 0 | 1 | -90 | 90 | -0.0082559 | -0.0020674 | 0.0082565 | 0.0020675
7 | 8 | 2.3542 | 0.90547 | 2.3758e-09 | 0 | 0 | 0 | 0 | 0 | 1 | -90 | 90 | -0.0016652 | -0.00041733 | 0.0016652 | 0.00041713
8 | 10 | 0.31639 | 0.12169 | 3.1929e-10 | 0 | 0 | 0 | 0 | 0 | 1 | -90 | 90 | -0.004531 | -0.0011354 | 0.0045311 | 0.0011354
10 | 45 | 1.6868 | 0.64877 | 5.1068e-09 | 0 | 0 | 0 | 0 | 0 | 1 | -90 | 90 | 0.083058 | 0.020886 | -0.082929 | -0.020838
10 | 47 | 0.88614 | 0.34082 | 2.6828e-09 | 0 | 0 | 0 | 0 | 0 | 1 | -90 | 90 | -0.087589 | -0.022022 | 0.087663 | 0.02205
45 | 78 | 2.808 | 1.08 | 2.8338e-09 | 0 | 0 | 0 | 0 | 0 | 1 | -90 | 90 | 0.013133 | 0.0032919 | -0.013128 | -0.0032901
45 | 15 | 1.8771 | 0.72195 | 1.8943e-09 | 0 | 0 | 0 | 0 | 0 | 1 | -90 | 90 | 0.069796 | 0.017546 | -0.069695 | -0.017507
47 | 46 | 0.88258 | 0.33945 | 2.672e-09 | 0 | 0 | 0 | 0 | 0 | 1 | -90 | 90 | -0.089012 | -0.022388 | 0.089089 | 0.022418
11 | 81 | 1.3554 | 0.5213 | 1.3678e-09 | 0 | 0 | 0 | 0 | 0 | 1 | -90 | 90 | 0.005812 | 0.0014566 | -0.0058115 | -0.0014565
11 | 79 | 0.39117 | 0.15045 | 3.9476e-10 | 0 | 0 | 0 | 0 | 0 | 1 | -90 | 90 | -0.005812 | -0.0014566 | 0.0058121 | 0.0014566
79 | 80 | 0.94159 | 0.36215 | 9.5023e-10 | 0 | 0 | 0 | 0 | 0 | 1 | -90 | 90 | 0.0058172 | 0.0014579 | -0.0058168 | -0.0014578
79 | 78 | 1.1501 | 0.44233 | 1.1606e-09 | 0 | 0 | 0 | 0 | 0 | 1 | -90 | 90 | -0.011629 | -0.0029145 | 0.011631 | 0.002915
15 | 42 | 2.7432 | 1.0551 | 2.7684e-09 | 0 | 0 | 0 | 0 | 0 | 1 | -90 | 90 | 0.0082044 | 0.0020559 | -0.0082023 | -0.0020553
15 | 13 | 1.842 | 0.70845 | 1.8589e-09 | 0 | 0 | 0 | 0 | 0 | 1 | -90 | 90 | 0.061491 | 0.015451 | -0.061414 | -0.015422
46 | 48 | 0.60699 | 0.23346 | 1.8377e-09 | 0 | 0 | 0 | 0 | 0 | 1 | -90 | 90 | -0.091003 | -0.022897 | 0.091059 | 0.022918
12 | 13 | 2.7885 | 1.0725 | 2.8141e-09 | 0 | 0 | 0 | 0 | 0 | 1 | -90 | 90 | -0.061297 | -0.015377 | 0.061414 | 0.015422
12 | 14 | 0.84419 | 0.32469 | 8.5194e-10 | 0 | 0 | 0 | 0 | 0 | 1 | -90 | 90 | 0.052537 | 0.013182 | -0.052511 | -0.013172
14 | 16 | 1.918 | 0.73768 | 1.9356e-09 | 0 | 0 | 0 | 0 | 0 | 1 | -90 | 90 | 0.041456 | 0.010401 | -0.041419 | -0.010387
14 | 17 | 2.8635 | 1.1013 | 2.8898e-09 | 0 | 0 | 0 | 0 | 0 | 1 | -90 | 90 | 0.011055 | 0.0027706 | -0.011051 | -0.0027694
16 | 18 | 0.67831 | 0.26089 | 6.8453e-10 | 0 | 0 | 0 | 0 | 0 | 1 | -90 | 90 | 0.030524 | 0.0076565 | -0.030517 | -0.0076539
17 | 37 | 0.33536 | 0.12899 | 3.3844e-10 | 0 | 0 | 0 | 0 | 0 | 1 | -90 | 90 | 0.0094102 | 0.0023583 | -0.0094099 | -0.0023582
42 | 43 | 0.22448 | 0.086337 | 2.2653e-10 | 0 | 0 | 0 | 0 | 0 | 1 | -90 | 90 | 0.0058949 | 0.001477 | -0.0058948 | -0.001477
18 | 19 | 4.378 | 1.6838 | 4.4182e-09 | 0 | 0 | 0 | 0 | 0 | 1 | -90 | 90 | 0.029411 | 0.0073767 | -0.029369 | -0.0073608
37 | 38 | 0.81465 | 0.31333 | 8.2212e-10 | 0 | 0 | 0 | 0 | 0 | 1 | -90 | 90 | 0.0076764 | 0.0019237 | -0.0076759 | -0.0019236
43 | 44 | 4.8732 | 1.8743 | 4.9179e-09 | 0 | 0 | 0 | 0 | 0 | 1 | -90 | 90 | 0.0036027 | 0.00090257 | -0.003602 | -0.00090277
19 | 20 | 0.061852 | 0.023789 | 6.242e-11 | 0 | 0 | 0 | 0 | 0 | 1 | -90 | 90 | 0.027436 | 0.0068765 | -0.027436 | -0.0068763
38 | 39 | 2.5229 | 0.97035 | 2.546e-09 | 0 | 0 | 0 | 0 | 0 | 1 | -90 | 90 | 0.0066573 | 0.0016683 | -0.0066561 | -0.0016681
20 | 21 | 2.6122 | 1.0047 | 2.6361e-09 | 0 | 0 | 0 | 0 | 0 | 1 | -90 | 90 | 0.021786 | 0.0054606 | -0.021772 | -0.0054555
20 | 22 | 2.2344 | 0.85939 | 2.2549e-09 | 0 | 0 | 0 | 0 | 0 | 1 | -90 | 90 | 0.0056494 | 0.0014157 | -0.0056486 | -0.0014156
21 | 23 | 0.65712 | 0.25274 | 6.6315e-10 | 0 | 0 | 0 | 0 | 0 | 1 | -90 | 90 | 0.019854 | 0.0049747 | -0.019851 | -0.0049737
22 | 35 | 0.30909 | 0.11888 | 3.1193e-10 | 0 | 0 | 0 | 0 | 0 | 1 | -90 | 90 | 0.003765 | 0.00094348 | -0.0037649 | -0.0009435
23 | 24 | 2.5488 | 0.98029 | 2.5721e-09 | 0 | 0 | 0 | 0 | 0 | 1 | -90 | 90 | 0.013448 | 0.0033691 | -0.013442 | -0.0033674
23 | 25 | 2.4272 | 0.93355 | 2.4495e-09 | 0 | 0 | 0 | 0 | 0 | 1 | -90 | 90 | 0.0064034 | 0.0016045 | -0.0064023 | -0.0016043
35 | 36 | 1.0963 | 0.42164 | 1.1063e-09 | 0 | 0 | 0 | 0 | 0 | 1 | -90 | 90 | 0.0011835 | 0.00029651 | -0.0011834 | -0.00029661
24 | 26 | 0.2963 | 0.11396 | 2.9902e-10 | 0 | 0 | 0 | 0 | 0 | 1 | -90 | 90 | 0.01099 | 0.0027528 | -0.01099 | -0.0027527
25 | 33 | 1.3374 | 0.51438 | 1.3496e-09 | 0 | 0 | 0 | 0 | 0 | 1 | -90 | 90 | 0.0047095 | 0.0011801 | -0.0047092 | -0.0011801
26 | 27 | 4.0091 | 1.5419 | 4.0459e-09 | 0 | 0 | 0 | 0 | 0 | 1 | -90 | 90 | 0.01099 | 0.0027527 | -0.010984 | -0.002751
33 | 34 | 2.8045 | 1.0786 | 2.8302e-09 | 0 | 0 | 0 | 0 | 0 | 1 | -90 | 90 | 0.0038321 | 0.00096023 | -0.0038316 | -0.00096032
27 | 31 | 2.3069 | 0.88726 | 2.3281e-09 | 0 | 0 | 0 | 0 | 0 | 1 | -90 | 90 | 0.0027278 | 0.00068344 | -0.0027276 | -0.00068358
31 | 32 | 0.42445 | 0.16325 | 4.2834e-10 | 0 | 0 | 0 | 0 | 0 | 1 | -90 | 90 | 0.002429 | 0.00060875 | -0.002429 | -0.00060878
39 | 40 | 1.4733 | 0.56667 | 1.4869e-09 | 0 | 0 | 0 | 0 | 0 | 1 | -90 | 90 | 0.00397 | 0.00099489 | -0.0039698 | -0.00099493
40 | 41 | 0.064323 | 0.02474 | 6.4913e-11 | 0 | 0 | 0 | 0 | 0 | 1 | -90 | 90 | 0.0020074 | 0.0005031 | -0.0020074 | -0.0005031
48 | 49 | 1.0823 | 0.41625 | 3.2765e-09 | 0 | 0 | 0 | 0 | 0 | 1 | -90 | 90 | -0.092688 | -0.023327 | 0.09279 | 0.023366
49 | 50 | 1.2702 | 0.48852 | 3.8454e-09 | 0 | 0 | 0 | 0 | 0 | 1 | -90 | 90 | -0.096187 | -0.024217 | 0.096315 | 0.024266
50 | 51 | 2.5083 | 0.96472 | 7.5939e-09 | 0 | 0 | 0 | 0 | 0 | 1 | -90 | 90 | -0.096315 | -0.024266 | 0.096569 | 0.024363
51 | 54 | 0.76367 | 0.29372 | 2.312e-09 | 0 | 0 | 0 | 0 | 0 | 1 | -90 | 90 | -0.096569 | -0.024363 | 0.096646 | 0.024392
54 | 52 | 0.98765 | 0.37986 | 2.9901e-09 | 0 | 0 | 0 | 0 | 0 | 1 | -90 | 90 | -0.098034 | -0.02474 | 0.098137 | 0.024779
52 | 53 | 0.7016 | 0.26985 | 2.1241e-09 | 0 | 0 | 0 | 0 | 0 | 1 | -90 | 90 | -0.10477 | -0.026442 | 0.10485 | 0.026473
57 | 58 | 0.95753 | 0.36828 | 2.899e-09 | 0 | 0 | 0 | 0 | 0 | 1 | -90 | 90 | -0.11296 | -0.02854 | 0.11309 | 0.02859
57 | 56 | 0.75489 | 0.29034 | 2.2854e-09 | 0 | 0 | 0 | 0 | 0 | 1 | -90 | 90 | 0.11296 | 0.02854 | -0.11286 | -0.0285
58 | 59 | 0.47923 | 0.18432 | 1.4509e-09 | 0 | 0 | 0 | 0 | 0 | 1 | -90 | 90 | -0.11449 | -0.028939 | 0.11455 | 0.028965
56 | 55 | 0.63593 | 0.24459 | 1.9253e-09 | 0 | 0 | 0 | 0 | 0 | 1 | -90 | 90 | 0.11125 | 0.028097 | -0.11116 | -0.028065
53 | 55 | 0.5879 | 0.22612 | 1.7799e-09 | 0 | 0 | 0 | 0 | 0 | 1 | -90 | 90 | -0.10652 | -0.026892 | 0.1066 | 0.02692
62 | 75 | 4.0383 | 1.5532 | 4.0754e-09 | 0 | 0 | 0 | 0 | 0 | 1 | -90 | 90 | 0.0092288 | 0.0023131 | -0.0092251 | -0.002312
62 | 74 | 3.8131 | 1.4666 | 3.8481e-09 | 0 | 0 | 0 | 0 | 0 | 1 | -90 | 90 | -0.0092288 | -0.0023131 | 0.0092324 | 0.0023141
74 | 65 | 4.181 | 1.6081 | 4.2193e-09 | 0 | 0 | 0 | 0 | 0 | 1 | -90 | 90 | -0.031066 | -0.0077862 | 0.03111 | 0.0078027
59 | 60 | 1.2533 | 0.48203 | 3.7944e-09 | 0 | 0 | 0 | 0 | 0 | 1 | -90 | 90 | -0.20814 | -0.052519 | 0.20872 | 0.052742
59 | 61 | 2.6645 | 1.0248 | 2.6889e-09 | 0 | 0 | 0 | 0 | 0 | 1 | -90 | 90 | 0.093587 | 0.023554 | -0.093338 | -0.023458
61 | 63 | 0.21537 | 0.082835 | 2.1735e-10 | 0 | 0 | 0 | 0 | 0 | 1 | -90 | 90 | 0.087003 | 0.021871 | -0.086986 | -0.021864
63 | 64 | 3.1125 | 1.1971 | 3.1411e-09 | 0 | 0 | 0 | 0 | 0 | 1 | -90 | 90 | 0.016966 | 0.0042526 | -0.016956 | -0.0042492
63 | 65 | 7.7628 | 2.9857 | 7.8341e-09 | 0 | 0 | 0 | 0 | 0 | 1 | -90 | 90 | 0.07002 | 0.017611 | -0.069611 | -0.017455
64 | 66 | 1.5527 | 0.59719 | 1.5669e-09 | 0 | 0 | 0 | 0 | 0 | 1 | -90 | 90 | 0.014542 | 0.0036442 | -0.014538 | -0.003643
65 | 73 | 1.0324 | 0.39707 | 1.0418e-09 | 0 | 0 | 0 | 0 | 0 | 1 | -90 | 90 | 0.0385 | 0.009652 | -0.038483 | -0.0096457
66 | 67 | 4.5301 | 1.7424 | 4.5717e-09 | 0 | 0 | 0 | 0 | 0 | 1 | -90 | 90 | 0.0061701 | 0.0015462 | -0.0061682 | -0.0015459
66 | 68 | 1.7237 | 0.66295 | 1.7395e-09 | 0 | 0 | 0 | 0 | 0 | 1 | -90 | 90 | 0.0083683 | 0.0020969 | -0.008367 | -0.0020965
73 | 72 | 2.6874 | 1.0336 | 2.7121e-09 | 0 | 0 | 0 | 0 | 0 | 1 | -90 | 90 | 0.016493 | 0.0041343 | -0.016485 | -0.0041315
68 | 69 | 4.924 | 1.8939 | 4.9692e-09 | 0 | 0 | 0 | 0 | 0 | 1 | -90 | 90 | 0.005195 | 0.0013015 | -0.0051936 | -0.0013015
69 | 70 | 0.14955 | 0.05752 | 1.5093e-10 | 0 | 0 | 0 | 0 | 0 | 1 | -90 | 90 | 0.0041339 | 0.0010359 | -0.0041339 | -0.0010359
70 | 71 | 1.9821 | 0.76235 | 2.0003e-09 | 0 | 0 | 0 | 0 | 0 | 1 | -90 | 90 | 0.0041339 | 0.0010359 | -0.0041335 | -0.001036