## bus_data
BUS_I | BUS_TYPE | Pd | Qd | Gs | Bs | area | Vm | Va | baseKV | zone | Vmax | Vmin
1 | 1 | 0.011944 | 0.0029935 | 0 | 0 | 1 | 0.99473 | -0.036943 | 0.4 | 1 | 1.1 | 0.9
2 | 1 | 0 | 0 | 0 | 0 | 1 | 0.995 | -0.035034 | 0.4 | 1 | 1.1 | 0.9
4 | 1 | 0 | 0 | 0 | 0 | 1 | 0.99569 | -0.030203 | 0.4 | 1 | 1.1 | 0.9
23 | 1 | 0.0028144 | 0.00070535 | 0 | 0 | 1 | 0.99564 | -0.030529 | 0.4 | 1 | 1.1 | 0.9
10 | 1 | 0.0051946 | 0.0013019 | 0 | 0 | 1 | 0.99584 | -0.029097 | 0.4 | 1 | 1.1 | 0.9
24 | 1 | 0.003214 | 0.00080552 | 0 | 0 | 1 | 0.99558 | -0.030928 | 0.4 | 1 | 1.1 | 0.9
8 | 1 | 0.011221 | 0.0028124 | 0 | 0 | 1 | 0.99614 | -0.027011 | 0.4 | 1 | 1.1 | 0.9
11 | 1 | 0.01072 | 0.0026867 | 0 | 0 | 1 | 0.99756 | -0.017101 | 0.4 | 1 | 1.1 | 0.9
12 | 1 | 0 | 0 | 0 | 0 | 1 | 0.99774 | -0.015868 | 0.4 | 1 | 1.1 | 0.9
7 | 1 | 0.043866 | 0.010994 | 0 | 0 | 1 | 0.99454 | -0.038266 | 0.4 | 1 | 1.1 | 0.9
9 | 1 | 0.010097 | 0.0025304 | 0 | 0 | 1 | 0.9974 | -0.018194 | 0.4 | 1 | 1.1 | 0.9
18 | 1 | 0.014121 | 0.0035391 | 0 | 0 | 1 | 0.99805 | -0.013617 | 0.4 | 1 | 1.1 | 0.9
16 | 3 | 0 | 0 | 0 | 0 | 1 | 1 | 0 | 0.4 | 1 | 1.1 | 0.9
13 | 1 | 0 | 0 | 0 | 0 | 1 | 0.99805 | -0.013648 | 0.4 | 1 | 1.1 | 0.9
26 | 1 | 0.0078877 | 0.0019768 | 0 | 0 | 1 | 0.99759 | -0.016904 | 0.4 | 1 | 1.1 | 0.9
15 | 1 | 0.0076636 | 0.0019207 | 0 | 0 | 1 | 0.99832 | -0.011787 | 0.4 | 1 | 1.1 | 0.9
29 | 1 | 0 | 0 | 0 | 0 | 1 | 0.99755 | -0.017209 | 0.4 | 1 | 1.1 | 0.9
14 | 1 | 0.012269 | 0.0030748 | 0 | 0 | 1 | 0.99833 | -0.01173 | 0.4 | 1 | 1.1 | 0.9
17 | 1 | 0.0065297 | 0.0016365 | 0 | 0 | 1 | 0.9988 | -0.0083449 | 0.4 | 1 | 1.1 | 0.9
19 | 1 | 0.016182 | 0.0040555 | 0 | 0 | 1 | 0.99812 | -0.013135 | 0.4 | 1 | 1.1 | 0.9
20 | 1 | 0 | 0 | 0 | 0 | 1 | 0.99693 | -0.021456 | 0.4 | 1 | 1.1 | 0.9
21 | 1 | 0.022639 | 0.0056739 | 0 | 0 | 1 | 0.99558 | -0.030966 | 0.4 | 1 | 1.1 | 0.9
25 | 1 | 0.027219 | 0.0068216 | 0 | 0 | 1 | 0.99434 | -0.03966 | 0.4 | 1 | 1.1 | 0.9
27 | 1 | 0.0012822 | 0.00032134 | 0 | 0 | 1 | 0.99736 | -0.018516 | 0.4 | 1 | 1.1 | 0.9
28 | 1 | 0 | 0 | 0 | 0 | 1 | 0.99741 | -0.018136 | 0.4 | 1 | 1.1 | 0.9

## generator_data
GEN_BUS | PG | QG | QMAX | QMIN | VG | MBASE | GEN_STATUS | PMAX | PMIN
16 | 0.21566 | 0.054152 | 10 | -10 | 1 | 100 | 1 | 10 | 0

## branch_data
F_BUS | T_BUS | BR_R | BR_X | BR_B | RATE_A | RATE_B | RATE_C | TAP | SHIFT | BR_STATUS | ANGMIN | ANGMAX | P_in | Q_in | P_out | Q_out
1 | 2 | 2.0605 | 0.79252 | 2.0795e-09 | 0 | 0 | 0 | 0 | 0 | 1 | -90 | 90 | -0.011944 | -0.0029935 | 0.011948 | 0.0029945
2 | 4 | 5.2178 | 2.0069 | 5.2657e-09 | 0 | 0 | 0 | 0 | 0 | 1 | -90 | 90 | -0.011948 | -0.0029945 | 0.011956 | 0.0029971
4 | 23 | 0.6986 | 0.26869 | 7.0501e-10 | 0 | 0 | 0 | 0 | 0 | 1 | -90 | 90 | 0.0060289 | 0.0015108 | -0.0060286 | -0.0015108
4 | 10 | 0.7941 | 0.30542 | 8.0139e-10 | 0 | 0 | 0 | 0 | 0 | 1 | -90 | 90 | -0.017984 | -0.0045079 | 0.017987 | 0.0045089
23 | 24 | 1.6022 | 0.61624 | 1.6169e-09 | 0 | 0 | 0 | 0 | 0 | 1 | -90 | 90 | 0.0032142 | 0.00080542 | -0.003214 | -0.00080552
10 | 8 | 1.1632 | 0.4474 | 1.1739e-09 | 0 | 0 | 0 | 0 | 0 | 1 | -90 | 90 | -0.023182 | -0.0058108 | 0.023188 | 0.0058132
8 | 9 | 1.458 | 0.56075 | 1.4713e-09 | 0 | 0 | 0 | 0 | 0 | 1 | -90 | 90 | -0.078344 | -0.019645 | 0.07844 | 0.019682
8 | 7 | 3.311 | 1.2735 | 3.3414e-09 | 0 | 0 | 0 | 0 | 0 | 1 | -90 | 90 | 0.043935 | 0.01102 | -0.043866 | -0.010994
11 | 12 | 1.4909 | 0.57343 | 1.5046e-09 | 0 | 0 | 0 | 0 | 0 | 1 | -90 | 90 | -0.01072 | -0.0026867 | 0.010722 | 0.0026873
12 | 13 | 2.6858 | 1.033 | 2.7104e-09 | 0 | 0 | 0 | 0 | 0 | 1 | -90 | 90 | -0.010722 | -0.0026873 | 0.010725 | 0.0026883
9 | 18 | 0.67158 | 0.2583 | 6.7774e-10 | 0 | 0 | 0 | 0 | 0 | 1 | -90 | 90 | -0.088537 | -0.022213 | 0.088593 | 0.022234
18 | 16 | 1.7273 | 0.66434 | 1.7431e-09 | 0 | 0 | 0 | 0 | 0 | 1 | -90 | 90 | -0.10271 | -0.025773 | 0.10291 | 0.025848
16 | 17 | 1.4959 | 0.57535 | 1.5096e-09 | 0 | 0 | 0 | 0 | 0 | 1 | -90 | 90 | 0.072854 | 0.018296 | -0.07277 | -0.018264
16 | 14 | 3.8284 | 1.4725 | 3.8635e-09 | 0 | 0 | 0 | 0 | 0 | 1 | -90 | 90 | 0.039902 | 0.010008 | -0.039837 | -0.0099835
13 | 26 | 4.5982 | 1.7685 | 4.6404e-09 | 0 | 0 | 0 | 0 | 0 | 1 | -90 | 90 | 0.0091743 | 0.0022978 | -0.0091701 | -0.0022967
13 | 15 | 1.2135 | 0.46674 | 1.2247e-09 | 0 | 0 | 0 | 0 | 0 | 1 | -90 | 90 | -0.0199 | -0.0049861 | 0.019905 | 0.0049879
26 | 29 | 3.0568 | 1.1757 | 3.0849e-09 | 0 | 0 | 0 | 0 | 0 | 1 | -90 | 90 | 0.0012824 | 0.00031982 | -0.0012824 | -0.00032011
15 | 14 | 0.026654 | 0.010252 | 2.6899e-11 | 0 | 0 | 0 | 0 | 0 | 1 | -90 | 90 | -0.027568 | -0.0069086 | 0.027569 | 0.0069087
29 | 28 | 9.318 | 3.5838 | 9.4035e-09 | 0 | 0 | 0 | 0 | 0 | 1 | -90 | 90 | 0.0012824 | 0.00032011 | -0.0012822 | -0.00032098
17 | 19 | 0.94179 | 0.36223 | 9.5043e-10 | 0 | 0 | 0 | 0 | 0 | 1 | -90 | 90 | 0.06624 | 0.016627 | -0.066196 | -0.01661
19 | 20 | 2.163 | 0.83193 | 2.1829e-09 | 0 | 0 | 0 | 0 | 0 | 1 | -90 | 90 | 0.050014 | 0.012555 | -0.049956 | -0.012533
20 | 21 | 2.4655 | 0.94829 | 2.4882e-09 | 0 | 0 | 0 | 0 | 0 | 1 | -90 | 90 | 0.049956 | 0.012533 | -0.049891 | -0.012508
21 | 25 | 4.1186 | 1.5841 | 4.1564e-09 | 0 | 0 | 0 | 0 | 0 | 1 | -90 | 90 | 0.027251 | 0.0068338 | -0.027219 | -0.0068216
27 | 28 | 3.839 | 1.4765 | 3.8742e-09 | 0 | 0 | 0 | 0 | 0 | 1 | -90 | 90 | -0.0012822 | -0.00032134 | 0.0012822 | 0.00032098