## bus_data
BUS_I | BUS_TYPE | Pd | Qd | Gs | Bs | area | Vm | Va | baseKV | zone | Vmax | Vmin
1 | 1 | 0.0015762 | 0.00039504 | 0 | 0 | 1 | 0.99778 | -0.015587 | 0.4 | 1 | 1.1 | 0.9
2 | 1 | 0.0009672 | 0.0002424 | 0 | 0 | 1 | 0.99775 | -0.015775 | 0.4 | 1 | 1.1 | 0.9
3 | 1 | 0 | 0 | 0 | 0 | 1 | 0.99779 | -0.015492 | 0.4 | 1 | 1.1 | 0.9
5 | 1 | 0.0012612 | 0.00031609 | 0 | 0 | 1 | 0.99783 | -0.015224 | 0.4 | 1 | 1.1 | 0.9
4 | 1 | 0.0030251 | 0.00075817 | 0 | 0 | 1 | 0.99782 | -0.015302 | 0.4 | 1 | 1.1 | 0.9
6 | 1 | 0 | 0 | 0 | 0 | 1 | 0.99793 | -0.014518 | 0.4 | 1 | 1.1 | 0.9
7 | 1 | 0.0014446 | 0.00036206 | 0 | 0 | 1 | 0.99788 | -0.014895 | 0.4 | 1 | 1.1 | 0.9
15 | 1 | 0.0012435 | 0.00031164 | 0 | 0 | 1 | 0.99833 | -0.011712 | 0.4 | 1 | 1.1 | 0.9
16 | 1 | 0.0032004 | 0.00080209 | 0 | 0 | 1 | 0.99848 | -0.010625 | 0.4 | 1 | 1.1 | 0.9
8 | 1 | 0.0013897 | 0.00034828 | 0 | 0 | 1 | 0.99494 | -0.035432 | 0.4 | 1 | 1.1 | 0.9
9 | 1 | 0.0013228 | 0.00033153 | 0 | 0 | 1 | 0.99483 | -0.036183 | 0.4 | 1 | 1.1 | 0.9
10 | 1 | 0.0015866 | 0.00039765 | 0 | 0 | 1 | 0.9951 | -0.034303 | 0.4 | 1 | 1.1 | 0.9
11 | 1 | 0.00063152 | 0.00015827 | 0 | 0 | 1 | 0.99482 | -0.036234 | 0.4 | 1 | 1.1 | 0.9
12 | 1 | 0.0028262 | 0.00070831 | 0 | 0 | 1 | 0.99543 | -0.031966 | 0.4 | 1 | 1.1 | 0.9
13 | 1 | 0 | 0 | 0 | 0 | 1 | 0.99479 | -0.036446 | 0.4 | 1 | 1.1 | 0.9
14 | 1 | 0.0026137 | 0.00065505 | 0 | 0 | 1 | 0.99572 | -0.029915 | 0.4 | 1 | 1.1 | 0.9
49 | 1 | 0.00062529 | 0.00015671 | 0 | 0 | 1 | 0.99475 | -0.036716 | 0.4 | 1 | 1.1 | 0.9
38 | 1 | 0 | 0 | 0 | 0 | 1 | 0.99579 | -0.029395 | 0.4 | 1 | 1.1 | 0.9
67 | 1 | 0.0015825 | 0.00039661 | 0 | 0 | 1 | 0.99611 | -0.027134 | 0.4 | 1 | 1.1 | 0.9
37 | 1 | 0.0020498 | 0.00051372 | 0 | 0 | 1 | 0.99576 | -0.029617 | 0.4 | 1 | 1.1 | 0.9
66 | 1 | 0.0014892 | 0.00037324 | 0 | 0 | 1 | 0.99849 | -0.010577 | 0.4 | 1 | 1.1 | 0.9
65 | 1 | 0.0014845 | 0.00037205 | 0 | 0 | 1 | 0.9985 | -0.010542 | 0.4 | 1 | 1.1 | 0.9
17 | 1 | 0.0016721 | 0.00041906 | 0 | 0 | 1 | 0.99666 | -0.023338 | 0.4 | 1 | 1.1 | 0.9
18 | 1 | 0 | 0 | 0 | 0 | 1 | 0.99669 | -0.023093 | 0.4 | 1 | 1.1 | 0.9
19 | 1 | 0 | 0 | 0 | 0 | 1 | 0.99663 | -0.023516 | 0.4 | 1 | 1.1 | 0.9
20 | 1 | 0.0021813 | 0.00054668 | 0 | 0 | 1 | 0.99677 | -0.022506 | 0.4 | 1 | 1.1 | 0.9
22 | 1 | 0.00048397 | 0.0001213 | 0 | 0 | 1 | 0.99662 | -0.02361 | 0.4 | 1 | 1.1 | 0.9
23 | 1 | 0 | 0 | 0 | 0 | 1 | 0.99682 | -0.022173 | 0.4 | 1 | 1.1 | 0.9
21 | 1 | 0 | 0 | 0 | 0 | 1 | 0.99046 | -0.066604 | 0.4 | 1 | 1.1 | 0.9
34 | 1 | 0 | 0 | 0 | 0 | 1 | 0.98949 | -0.073424 | 0.4 | 1 | 1.1 | 0.9
30 | 1 | 0.0045656 | 0.0011442 | 0 | 0 | 1 | 0.99321 | -0.047374 | 0.4 | 1 | 1.1 | 0.9
36 | 1 | 0.0022977 | 0.00057585 | 0 | 0 | 1 | 0.99695 | -0.02124 | 0.4 | 1 | 1.1 | 0.9
35 | 1 | 0.0014188 | 0.00035559 | 0 | 0 | 1 | 0.98707 | -0.090476 | 0.4 | 1 | 1.1 | 0.9
27 | 1 | 0.0053934 | 0.0013517 | 0 | 0 | 1 | 0.99321 | -0.047329 | 0.4 | 1 | 1.1 | 0.9
32 | 1 | 0.00093731 | 0.00023491 | 0 | 0 | 1 | 0.99705 | -0.020591 | 0.4 | 1 | 1.1 | 0.9
24 | 1 | 0.0089676 | 0.0022475 | 0 | 0 | 1 | 0.99577 | -0.029453 | 0.4 | 1 | 1.1 | 0.9
25 | 1 | 0.010213 | 0.0025596 | 0 | 0 | 1 | 0.99451 | -0.038238 | 0.4 | 1 | 1.1 | 0.9
26 | 1 | 0 | 0 | 0 | 0 | 1 | 0.99741 | -0.018035 | 0.4 | 1 | 1.1 | 0.9
28 | 3 | 0.0059269 | 0.0014854 | 0 | 0 | 1 | 1 | 0 | 0.4 | 1 | 1.1 | 0.9
29 | 1 | 0 | 0 | 0 | 0 | 1 | 0.9972 | -0.019504 | 0.4 | 1 | 1.1 | 0.9
31 | 1 | 0.0075737 | 0.0018981 | 0 | 0 | 1 | 0.99946 | -0.0037832 | 0.4 | 1 | 1.1 | 0.9
33 | 1 | 0 | 0 | 0 | 0 | 1 | 0.99641 | -0.025023 | 0.4 | 1 | 1.1 | 0.9
61 | 1 | 0.004605 | 0.0011541 | 0 | 0 | 1 | 0.99903 | -0.0068025 | 0.4 | 1 | 1.1 | 0.9
73 | 1 | 0.0019444 | 0.00048731 | 0 | 0 | 1 | 0.99594 | -0.028377 | 0.4 | 1 | 1.1 | 0.9
62 | 1 | 0.0014694 | 0.00036828 | 0 | 0 | 1 | 0.99876 | -0.0086498 | 0.4 | 1 | 1.1 | 0.9
72 | 1 | 0.001396 | 0.00034986 | 0 | 0 | 1 | 0.9956 | -0.030718 | 0.4 | 1 | 1.1 | 0.9
50 | 1 | 0.0025874 | 0.00064847 | 0 | 0 | 1 | 0.98584 | -0.099232 | 0.4 | 1 | 1.1 | 0.9
51 | 1 | 0 | 0 | 0 | 0 | 1 | 0.98493 | -0.10564 | 0.4 | 1 | 1.1 | 0.9
39 | 1 | 0.0043811 | 0.001098 | 0 | 0 | 1 | 0.99466 | -0.037321 | 0.4 | 1 | 1.1 | 0.9
40 | 1 | 0.0017159 | 0.00043003 | 0 | 0 | 1 | 0.99522 | -0.033426 | 0.4 | 1 | 1.1 | 0.9
41 | 1 | 0.0008689 | 0.00021777 | 0 | 0 | 1 | 0.9945 | -0.038512 | 0.4 | 1 | 1.1 | 0.9
42 | 1 | 0.0015944 | 0.00039958 | 0 | 0 | 1 | 0.99537 | -0.032341 | 0.4 | 1 | 1.1 | 0.9
43 | 1 | 0.00096579 | 0.00024205 | 0 | 0 | 1 | 0.99438 | -0.039303 | 0.4 | 1 | 1.1 | 0.9
44 | 1 | 0.0016509 | 0.00041376 | 0 | 0 | 1 | 0.99546 | -0.031709 | 0.4 | 1 | 1.1 | 0.9
45 | 1 | 0.0016679 | 0.00041802 | 0 | 0 | 1 | 0.99437 | -0.039425 | 0.4 | 1 | 1.1 | 0.9
46 | 1 | 0.0022328 | 0.0005596 | 0 | 0 | 1 | 0.99417 | -0.0408 | 0.4 | 1 | 1.1 | 0.9
47 | 1 | 0.0016239 | 0.00040698 | 0 | 0 | 1 | 0.99406 | -0.041589 | 0.4 | 1 | 1.1 | 0.9
48 | 1 | 0.0019883 | 0.00049833 | 0 | 0 | 1 | 0.99398 | -0.042178 | 0.4 | 1 | 1.1 | 0.9
52 | 1 | 0.0019445 | 0.00048733 | 0 | 0 | 1 | 0.9844 | -0.10945 | 0.4 | 1 | 1.1 | 0.9
53 | 1 | 0.0015579 | 0.00039044 | 0 | 0 | 1 | 0.98489 | -0.10594 | 0.4 | 1 | 1.1 | 0.9
55 | 1 | 0.0018058 | 0.00045257 | 0 | 0 | 1 | 0.98394 | -0.11269 | 0.4 | 1 | 1.1 | 0.9
56 | 1 | 0.0053955 | 0.0013522 | 0 | 0 | 1 | 0.98355 | -0.11549 | 0.4 | 1 | 1.1 | 0.9
70 | 1 | 0 | 0 | 0 | 0 | 1 | 0.98224 | -0.12478 | 0.4 | 1 | 1.1 | 0.9
71 | 1 | 0.0021348 | 0.00053504 | 0 | 0 | 1 | 0.98221 | -0.12504 | 0.4 | 1 | 1.1 | 0.9
68 | 1 | 0.0019021 | 0.00047671 | 0 | 0 | 1 | 0.9823 | -0.12438 | 0.4 | 1 | 1.1 | 0.9
57 | 1 | 0.0022487 | 0.00056359 | 0 | 0 | 1 | 0.98346 | -0.11609 | 0.4 | 1 | 1.1 | 0.9
58 | 1 | 0.0078845 | 0.001976 | 0 | 0 | 1 | 0.98312 | -0.11852 | 0.4 | 1 | 1.1 | 0.9
59 | 1 | 0.0016505 | 0.00041366 | 0 | 0 | 1 | 0.98279 | -0.1209 | 0.4 | 1 | 1.1 | 0.9
60 | 1 | 0.0065894 | 0.0016514 | 0 | 0 | 1 | 0.98275 | -0.12119 | 0.4 | 1 | 1.1 | 0.9
69 | 1 | 0.0029572 | 0.00074115 | 0 | 0 | 1 | 0.98231 | -0.12431 | 0.4 | 1 | 1.1 | 0.9
63 | 1 | 0.0044752 | 0.0011216 | 0 | 0 | 1 | 0.99855 | -0.010186 | 0.4 | 1 | 1.1 | 0.9
64 | 1 | 0.0023816 | 0.0005969 | 0 | 0 | 1 | 0.99852 | -0.010349 | 0.4 | 1 | 1.1 | 0.9

## generator_data
GEN_BUS | PG | QG | QMAX | QMIN | VG | MBASE | GEN_STATUS | PMAX | PMIN
28 | 0.15663 | 0.039383 | 10 | -10 | 1 | 100 | 1 | 10 | 0

## branch_data
F_BUS | T_BUS | BR_R | BR_X | BR_B | RATE_A | RATE_B | RATE_C | TAP | SHIFT | BR_STATUS | ANGMIN | ANGMAX | P_in | Q_in | P_out | Q_out
1 | 2 | 2.516 | 0.96769 | 2.5391e-09 | 0 | 0 | 0 | 0 | 0 | 1 | -90 | 90 | 0.00096722 | 0.00024216 | -0.0009672 | -0.0002424
1 | 3 | 0.48599 | 0.18692 | 4.9045e-10 | 0 | 0 | 0 | 0 | 0 | 1 | -90 | 90 | -0.0025434 | -0.0006372 | 0.0025435 | 0.00063716
3 | 5 | 1.3642 | 0.5247 | 1.3767e-09 | 0 | 0 | 0 | 0 | 0 | 1 | -90 | 90 | -0.0025435 | -0.00063716 | 0.0025436 | 0.00063706
5 | 7 | 1.1195 | 0.43059 | 1.1298e-09 | 0 | 0 | 0 | 0 | 0 | 1 | -90 | 90 | -0.0038048 | -0.00095315 | 0.003805 | 0.00095311
4 | 6 | 3.3624 | 1.2932 | 3.3932e-09 | 0 | 0 | 0 | 0 | 0 | 1 | -90 | 90 | -0.0030251 | -0.00075817 | 0.0030255 | 0.00075796
6 | 7 | 0.93224 | 0.35855 | 9.4079e-10 | 0 | 0 | 0 | 0 | 0 | 1 | -90 | 90 | 0.0052499 | 0.0013152 | -0.0052496 | -0.0013152
6 | 15 | 4.3951 | 1.6904 | 4.4354e-09 | 0 | 0 | 0 | 0 | 0 | 1 | -90 | 90 | -0.0082753 | -0.0020731 | 0.0082785 | 0.0020739
15 | 16 | 1.481 | 0.5696 | 1.4946e-09 | 0 | 0 | 0 | 0 | 0 | 1 | -90 | 90 | -0.009522 | -0.0023856 | 0.0095234 | 0.002386
16 | 66 | 0.04921 | 0.018927 | 4.9661e-11 | 0 | 0 | 0 | 0 | 0 | 1 | -90 | 90 | -0.012724 | -0.0031881 | 0.012724 | 0.0031881
8 | 9 | 3.7397 | 1.4383 | 3.774e-09 | 0 | 0 | 0 | 0 | 0 | 1 | -90 | 90 | 0.00258 | 0.00064523 | -0.0025797 | -0.0006455
8 | 10 | 3.6597 | 1.4076 | 3.6933e-09 | 0 | 0 | 0 | 0 | 0 | 1 | -90 | 90 | -0.0039696 | -0.00099351 | 0.0039702 | 0.00099339
9 | 11 | 0.51552 | 0.19828 | 5.2025e-10 | 0 | 0 | 0 | 0 | 0 | 1 | -90 | 90 | 0.0012569 | 0.00031397 | -0.0012569 | -0.00031402
10 | 12 | 5.412 | 2.0815 | 5.4617e-09 | 0 | 0 | 0 | 0 | 0 | 1 | -90 | 90 | -0.0055569 | -0.001391 | 0.0055587 | 0.0013912
11 | 13 | 4.3305 | 1.6656 | 4.3702e-09 | 0 | 0 | 0 | 0 | 0 | 1 | -90 | 90 | 0.00062533 | 0.00015574 | -0.00062531 | -0.00015617
12 | 14 | 3.1509 | 1.2119 | 3.1798e-09 | 0 | 0 | 0 | 0 | 0 | 1 | -90 | 90 | -0.0083849 | -0.0020995 | 0.0083873 | 0.0021001
13 | 49 | 5.5429 | 2.1319 | 5.5937e-09 | 0 | 0 | 0 | 0 | 0 | 1 | -90 | 90 | 0.00062531 | 0.00015617 | -0.00062529 | -0.00015671
14 | 38 | 0.6097 | 0.2345 | 6.153e-10 | 0 | 0 | 0 | 0 | 0 | 1 | -90 | 90 | -0.011001 | -0.0027551 | 0.011002 | 0.0027554
38 | 67 | 2.2363 | 0.86011 | 2.2568e-09 | 0 | 0 | 0 | 0 | 0 | 1 | -90 | 90 | -0.013052 | -0.003269 | 0.013056 | 0.0032703
38 | 37 | 1.3958 | 0.53686 | 1.4086e-09 | 0 | 0 | 0 | 0 | 0 | 1 | -90 | 90 | 0.0020498 | 0.0005136 | -0.0020498 | -0.00051372
67 | 33 | 1.8621 | 0.71618 | 1.8792e-09 | 0 | 0 | 0 | 0 | 0 | 1 | -90 | 90 | -0.014638 | -0.0036669 | 0.014642 | 0.0036684
66 | 65 | 0.032379 | 0.012454 | 3.2676e-11 | 0 | 0 | 0 | 0 | 0 | 1 | -90 | 90 | -0.014213 | -0.0035613 | 0.014213 | 0.0035614
65 | 64 | 0.15953 | 0.061359 | 1.61e-10 | 0 | 0 | 0 | 0 | 0 | 1 | -90 | 90 | -0.015698 | -0.0039334 | 0.015698 | 0.0039335
17 | 18 | 1.4644 | 0.56322 | 1.4778e-09 | 0 | 0 | 0 | 0 | 0 | 1 | -90 | 90 | -0.0021561 | -0.00053964 | 0.0021561 | 0.00053952
17 | 19 | 4.7297 | 1.8191 | 4.7731e-09 | 0 | 0 | 0 | 0 | 0 | 1 | -90 | 90 | 0.00048399 | 0.00012058 | -0.00048398 | -0.00012105
18 | 20 | 3.5076 | 1.3491 | 3.5398e-09 | 0 | 0 | 0 | 0 | 0 | 1 | -90 | 90 | -0.0021561 | -0.00053952 | 0.0021563 | 0.00053923
19 | 22 | 2.5172 | 0.96815 | 2.5403e-09 | 0 | 0 | 0 | 0 | 0 | 1 | -90 | 90 | 0.00048398 | 0.00012105 | -0.00048397 | -0.0001213
20 | 23 | 0.99383 | 0.38224 | 1.0029e-09 | 0 | 0 | 0 | 0 | 0 | 1 | -90 | 90 | -0.0043376 | -0.0010859 | 0.0043378 | 0.0010859
23 | 36 | 2.7749 | 1.0673 | 2.8004e-09 | 0 | 0 | 0 | 0 | 0 | 1 | -90 | 90 | -0.0043378 | -0.0010859 | 0.0043384 | 0.0010858
21 | 34 | 2.1713 | 0.8351 | 2.1912e-09 | 0 | 0 | 0 | 0 | 0 | 1 | -90 | 90 | 0.040354 | 0.010147 | -0.040315 | -0.010133
21 | 30 | 6.1444 | 2.3632 | 6.2008e-09 | 0 | 0 | 0 | 0 | 0 | 1 | -90 | 90 | -0.040354 | -0.010147 | 0.040462 | 0.010189
34 | 35 | 5.4102 | 2.0808 | 5.4598e-09 | 0 | 0 | 0 | 0 | 0 | 1 | -90 | 90 | 0.040315 | 0.010133 | -0.04022 | -0.010097
30 | 27 | 0.012899 | 0.004961 | 1.3017e-11 | 0 | 0 | 0 | 0 | 0 | 1 | -90 | 90 | -0.045028 | -0.011333 | 0.045028 | 0.011333
36 | 32 | 1.2644 | 0.48632 | 1.276e-09 | 0 | 0 | 0 | 0 | 0 | 1 | -90 | 90 | -0.006636 | -0.0016617 | 0.0066366 | 0.0016618
35 | 50 | 2.8696 | 1.1037 | 2.8959e-09 | 0 | 0 | 0 | 0 | 0 | 1 | -90 | 90 | 0.038801 | 0.0097412 | -0.038754 | -0.0097234
27 | 25 | 2.3364 | 0.8986 | 2.3578e-09 | 0 | 0 | 0 | 0 | 0 | 1 | -90 | 90 | -0.050421 | -0.012685 | 0.050485 | 0.012709
32 | 29 | 1.8568 | 0.71415 | 1.8738e-09 | 0 | 0 | 0 | 0 | 0 | 1 | -90 | 90 | -0.007574 | -0.0018967 | 0.0075751 | 0.001897
24 | 25 | 1.8798 | 0.72299 | 1.897e-09 | 0 | 0 | 0 | 0 | 0 | 1 | -90 | 90 | 0.060773 | 0.015297 | -0.060698 | -0.015269
24 | 26 | 2.1332 | 0.82045 | 2.1528e-09 | 0 | 0 | 0 | 0 | 0 | 1 | -90 | 90 | -0.06974 | -0.017545 | 0.069852 | 0.017587
26 | 28 | 2.0637 | 0.79373 | 4.1653e-09 | 0 | 0 | 0 | 0 | 0 | 1 | -90 | 90 | -0.11417 | -0.028699 | 0.11446 | 0.028809
26 | 29 | 0.42965 | 0.16525 | 4.3359e-10 | 0 | 0 | 0 | 0 | 0 | 1 | -90 | 90 | 0.04432 | 0.011112 | -0.044311 | -0.011108
28 | 31 | 1.3601 | 0.52312 | 1.3726e-09 | 0 | 0 | 0 | 0 | 0 | 1 | -90 | 90 | 0.036245 | 0.0090884 | -0.036226 | -0.0090812
29 | 33 | 1.9466 | 0.7487 | 1.9645e-09 | 0 | 0 | 0 | 0 | 0 | 1 | -90 | 90 | 0.036735 | 0.0092115 | -0.036707 | -0.0092009
31 | 61 | 1.3712 | 0.5274 | 1.3838e-09 | 0 | 0 | 0 | 0 | 0 | 1 | -90 | 90 | 0.028653 | 0.0071831 | -0.028641 | -0.0071786
33 | 73 | 1.9665 | 0.75636 | 1.9846e-09 | 0 | 0 | 0 | 0 | 0 | 1 | -90 | 90 | 0.022065 | 0.0055325 | -0.022055 | -0.0055287
61 | 62 | 0.99908 | 0.38426 | 1.0082e-09 | 0 | 0 | 0 | 0 | 0 | 1 | -90 | 90 | 0.024036 | 0.0060245 | -0.02403 | -0.0060222
73 | 72 | 1.5043 | 0.57859 | 1.5181e-09 | 0 | 0 | 0 | 0 | 0 | 1 | -90 | 90 | 0.02011 | 0.0050414 | -0.020104 | -0.0050391
62 | 63 | 0.88436 | 0.34014 | 8.9247e-10 | 0 | 0 | 0 | 0 | 0 | 1 | -90 | 90 | 0.02256 | 0.0056539 | -0.022555 | -0.0056522
72 | 44 | 0.68372 | 0.26297 | 6.9e-10 | 0 | 0 | 0 | 0 | 0 | 1 | -90 | 90 | 0.018708 | 0.0046892 | -0.018705 | -0.0046883
50 | 51 | 2.2455 | 0.86364 | 2.2661e-09 | 0 | 0 | 0 | 0 | 0 | 1 | -90 | 90 | 0.036166 | 0.0090749 | -0.036134 | -0.0090628
51 | 52 | 1.3933 | 0.5359 | 1.4061e-09 | 0 | 0 | 0 | 0 | 0 | 1 | -90 | 90 | 0.034576 | 0.0086725 | -0.034558 | -0.0086657
51 | 53 | 2.4447 | 0.94029 | 2.4672e-09 | 0 | 0 | 0 | 0 | 0 | 1 | -90 | 90 | 0.0015579 | 0.00039022 | -0.0015579 | -0.00039044
39 | 40 | 3.655 | 1.4058 | 3.6885e-09 | 0 | 0 | 0 | 0 | 0 | 1 | -90 | 90 | -0.013733 | -0.0034411 | 0.01374 | 0.0034436
39 | 41 | 1.6397 | 0.63067 | 1.6548e-09 | 0 | 0 | 0 | 0 | 0 | 1 | -90 | 90 | 0.0093519 | 0.0023431 | -0.0093504 | -0.0023427
40 | 42 | 0.90606 | 0.34848 | 9.1437e-10 | 0 | 0 | 0 | 0 | 0 | 1 | -90 | 90 | -0.015456 | -0.0038736 | 0.015459 | 0.0038744
41 | 43 | 1.2019 | 0.46225 | 1.2129e-09 | 0 | 0 | 0 | 0 | 0 | 1 | -90 | 90 | 0.0084815 | 0.0021249 | -0.0084805 | -0.0021247
42 | 44 | 0.47828 | 0.18395 | 4.8267e-10 | 0 | 0 | 0 | 0 | 0 | 1 | -90 | 90 | -0.017053 | -0.004274 | 0.017054 | 0.0042745
43 | 45 | 0.20869 | 0.080267 | 2.1061e-10 | 0 | 0 | 0 | 0 | 0 | 1 | -90 | 90 | 0.0075147 | 0.0018826 | -0.0075146 | -0.0018826
45 | 46 | 3.026 | 1.1639 | 3.0538e-09 | 0 | 0 | 0 | 0 | 0 | 1 | -90 | 90 | 0.0058467 | 0.0014646 | -0.0058456 | -0.0014645
46 | 47 | 2.8067 | 1.0795 | 2.8325e-09 | 0 | 0 | 0 | 0 | 0 | 1 | -90 | 90 | 0.0036128 | 0.00090486 | -0.0036124 | -0.00090499
47 | 48 | 3.813 | 1.4665 | 3.8479e-09 | 0 | 0 | 0 | 0 | 0 | 1 | -90 | 90 | 0.0019885 | 0.00049801 | -0.0019883 | -0.00049833
52 | 55 | 1.2566 | 0.48329 | 1.2681e-09 | 0 | 0 | 0 | 0 | 0 | 1 | -90 | 90 | 0.032614 | 0.0081783 | -0.032599 | -0.0081728
55 | 56 | 1.1472 | 0.44122 | 1.1577e-09 | 0 | 0 | 0 | 0 | 0 | 1 | -90 | 90 | 0.030793 | 0.0077202 | -0.030781 | -0.0077158
56 | 57 | 0.29498 | 0.11345 | 2.9769e-10 | 0 | 0 | 0 | 0 | 0 | 1 | -90 | 90 | 0.025386 | 0.0063635 | -0.025384 | -0.0063627
70 | 71 | 1.5298 | 0.5884 | 1.5439e-09 | 0 | 0 | 0 | 0 | 0 | 1 | -90 | 90 | 0.0021349 | 0.00053492 | -0.0021348 | -0.00053504
70 | 68 | 2.3512 | 0.9043 | 2.3728e-09 | 0 | 0 | 0 | 0 | 0 | 1 | -90 | 90 | -0.0021349 | -0.00053492 | 0.002135 | 0.00053474
68 | 69 | 0.21074 | 0.081053 | 2.1267e-10 | 0 | 0 | 0 | 0 | 0 | 1 | -90 | 90 | -0.0040371 | -0.0010115 | 0.0040372 | 0.0010114
57 | 58 | 1.3261 | 0.51006 | 1.3383e-09 | 0 | 0 | 0 | 0 | 0 | 1 | -90 | 90 | 0.023135 | 0.0057992 | -0.023127 | -0.0057963
58 | 59 | 1.9625 | 0.7548 | 1.9805e-09 | 0 | 0 | 0 | 0 | 0 | 1 | -90 | 90 | 0.015243 | 0.0038202 | -0.015238 | -0.0038185
59 | 60 | 0.27125 | 0.10433 | 2.7374e-10 | 0 | 0 | 0 | 0 | 0 | 1 | -90 | 90 | 0.013587 | 0.0034048 | -0.013587 | -0.0034047
60 | 69 | 5.6028 | 2.1549 | 5.6543e-09 | 0 | 0 | 0 | 0 | 0 | 1 | -90 | 90 | 0.0069974 | 0.0017532 | -0.0069943 | -0.0017526
63 | 64 | 0.117 | 0.045 | 1.1807e-10 | 0 | 0 | 0 | 0 | 0 | 1 | -90 | 90 | 0.01808 | 0.0045306 | -0.01808 | -0.0045304