## bus_data
BUS_I | BUS_TYPE | Pd | Qd | Gs | Bs | area | Vm | Va | baseKV | zone | Vmax | Vmin
1 | 1 | 0.00021949 | 5.501e-05 | 0 | 0 | 1 | 0.98199 | -0.12623 | 0.4 | 1 | 1.1 | 0.9
2 | 1 | 0.0008609 | 0.00021576 | 0 | 0 | 1 | 0.98194 | -0.12665 | 0.4 | 1 | 1.1 | 0.9
3 | 1 | 0 | 0 | 0 | 0 | 1 | 0.98203 | -0.12598 | 0.4 | 1 | 1.1 | 0.9
4 | 1 | 0 | 0 | 0 | 0 | 1 | 0.98211 | -0.12543 | 0.4 | 1 | 1.1 | 0.9
39 | 1 | 0 | 0 | 0 | 0 | 1 | 0.98284 | -0.12012 | 0.4 | 1 | 1.1 | 0.9
49 | 1 | 0.00032874 | 8.239e-05 | 0 | 0 | 1 | 0.98227 | -0.12419 | 0.4 | 1 | 1.1 | 0.9
37 | 1 | 0 | 0 | 0 | 0 | 1 | 0.98516 | -0.1037 | 0.4 | 1 | 1.1 | 0.9
7 | 1 | 0.00041467 | 0.00010393 | 0 | 0 | 1 | 0.98204 | -0.1259 | 0.4 | 1 | 1.1 | 0.9
6 | 1 | 0.0012367 | 0.00030995 | 0 | 0 | 1 | 0.98196 | -0.1265 | 0.4 | 1 | 1.1 | 0.9
5 | 1 | 0.00026089 | 6.5386e-05 | 0 | 0 | 1 | 0.98195 | -0.12656 | 0.4 | 1 | 1.1 | 0.9
8 | 1 | 0.011747 | 0.002944 | 0 | 0 | 1 | 0.98331 | -0.11697 | 0.4 | 1 | 1.1 | 0.9
9 | 1 | 0.003067 | 0.00076865 | 0 | 0 | 1 | 0.98317 | -0.11795 | 0.4 | 1 | 1.1 | 0.9
10 | 1 | 0.00055528 | 0.00013917 | 0 | 0 | 1 | 0.98353 | -0.11541 | 0.4 | 1 | 1.1 | 0.9
11 | 1 | 0.0032968 | 0.00082626 | 0 | 0 | 1 | 0.98305 | -0.11882 | 0.4 | 1 | 1.1 | 0.9
12 | 1 | 0 | 0 | 0 | 0 | 1 | 0.98397 | -0.1123 | 0.4 | 1 | 1.1 | 0.9
62 | 1 | 0.0044103 | 0.0011053 | 0 | 0 | 1 | 0.98298 | -0.11933 | 0.4 | 1 | 1.1 | 0.9
15 | 1 | 0 | 0 | 0 | 0 | 1 | 0.9835 | -0.11565 | 0.4 | 1 | 1.1 | 0.9
63 | 1 | 0.0012255 | 0.00030714 | 0 | 0 | 1 | 0.98542 | -0.10198 | 0.4 | 1 | 1.1 | 0.9
65 | 1 | 0 | 0 | 0 | 0 | 1 | 0.98296 | -0.11949 | 0.4 | 1 | 1.1 | 0.9
18 | 1 | 0 | 0 | 0 | 0 | 1 | 0.98304 | -0.11891 | 0.4 | 1 | 1.1 | 0.9
13 | 1 | 0.0021638 | 0.00054231 | 0 | 0 | 1 | 0.98276 | -0.12089 | 0.4 | 1 | 1.1 | 0.9
64 | 1 | 0.0011035 | 0.00027657 | 0 | 0 | 1 | 0.98622 | -0.096349 | 0.4 | 1 | 1.1 | 0.9
14 | 1 | 0 | 0 | 0 | 0 | 1 | 0.98183 | -0.1275 | 0.4 | 1 | 1.1 | 0.9
17 | 1 | 0 | 0 | 0 | 0 | 1 | 0.98117 | -0.13219 | 0.4 | 1 | 1.1 | 0.9
16 | 1 | 0.0036392 | 0.00091206 | 0 | 0 | 1 | 0.98293 | -0.11969 | 0.4 | 1 | 1.1 | 0.9
74 | 1 | 0.005866 | 0.0014702 | 0 | 0 | 1 | 0.98113 | -0.1325 | 0.4 | 1 | 1.1 | 0.9
72 | 1 | 0 | 0 | 0 | 0 | 1 | 0.9809 | -0.13411 | 0.4 | 1 | 1.1 | 0.9
19 | 1 | 0.0011109 | 0.00027843 | 0 | 0 | 1 | 0.98293 | -0.11967 | 0.4 | 1 | 1.1 | 0.9
73 | 1 | 0.0086283 | 0.0021625 | 0 | 0 | 1 | 0.98064 | -0.13601 | 0.4 | 1 | 1.1 | 0.9
57 | 1 | 0.0024012 | 0.00060179 | 0 | 0 | 1 | 0.98293 | -0.11969 | 0.4 | 1 | 1.1 | 0.9
20 | 1 | 0.0039851 | 0.00099875 | 0 | 0 | 1 | 0.97649 | -0.16538 | 0.4 | 1 | 1.1 | 0.9
21 | 1 | 0.0019845 | 0.00049737 | 0 | 0 | 1 | 0.9766 | -0.16465 | 0.4 | 1 | 1.1 | 0.9
23 | 1 | 0.0059522 | 0.0014918 | 0 | 0 | 1 | 0.97677 | -0.16343 | 0.4 | 1 | 1.1 | 0.9
24 | 1 | 0.0048284 | 0.0012101 | 0 | 0 | 1 | 0.97717 | -0.16053 | 0.4 | 1 | 1.1 | 0.9
25 | 1 | 0.0057352 | 0.0014374 | 0 | 0 | 1 | 0.97765 | -0.1571 | 0.4 | 1 | 1.1 | 0.9
26 | 1 | 0 | 0 | 0 | 0 | 1 | 0.97823 | -0.15296 | 0.4 | 1 | 1.1 | 0.9
27 | 1 | 0.005112 | 0.0012812 | 0 | 0 | 1 | 0.97903 | -0.14726 | 0.4 | 1 | 1.1 | 0.9
29 | 1 | 0.0032349 | 0.00081073 | 0 | 0 | 1 | 0.97946 | -0.14418 | 0.4 | 1 | 1.1 | 0.9
28 | 1 | 0.0035127 | 0.00088036 | 0 | 0 | 1 | 0.98011 | -0.13963 | 0.4 | 1 | 1.1 | 0.9
56 | 1 | 0.0049196 | 0.001233 | 0 | 0 | 1 | 0.98012 | -0.13955 | 0.4 | 1 | 1.1 | 0.9
30 | 1 | 0.0034911 | 0.00087494 | 0 | 0 | 1 | 0.98061 | -0.13595 | 0.4 | 1 | 1.1 | 0.9
55 | 1 | 0.0052561 | 0.0013173 | 0 | 0 | 1 | 0.98038 | -0.13771 | 0.4 | 1 | 1.1 | 0.9
31 | 1 | 0.0064321 | 0.001612 | 0 | 0 | 1 | 0.98062 | -0.13588 | 0.4 | 1 | 1.1 | 0.9
32 | 1 | 0.0023499 | 0.00058893 | 0 | 0 | 1 | 0.98173 | -0.12799 | 0.4 | 1 | 1.1 | 0.9
33 | 1 | 0.002323 | 0.0005822 | 0 | 0 | 1 | 0.98224 | -0.12438 | 0.4 | 1 | 1.1 | 0.9
34 | 1 | 0.0023726 | 0.00059462 | 0 | 0 | 1 | 0.98244 | -0.12291 | 0.4 | 1 | 1.1 | 0.9
35 | 1 | 0.0026354 | 0.00066049 | 0 | 0 | 1 | 0.98369 | -0.11404 | 0.4 | 1 | 1.1 | 0.9
36 | 1 | 0.0021707 | 0.00054403 | 0 | 0 | 1 | 0.98399 | -0.11197 | 0.4 | 1 | 1.1 | 0.9
38 | 1 | 0.0025348 | 0.00063527 | 0 | 0 | 1 | 0.98729 | -0.088648 | 0.4 | 1 | 1.1 | 0.9
44 | 1 | 0.0049214 | 0.0012334 | 0 | 0 | 1 | 0.99035 | -0.067145 | 0.4 | 1 | 1.1 | 0.9
45 | 1 | 0 | 0 | 0 | 0 | 1 | 0.99218 | -0.054325 | 0.4 | 1 | 1.1 | 0.9
50 | 1 | 0.0002532 | 6.3458e-05 | 0 | 0 | 1 | 0.98213 | -0.12518 | 0.4 | 1 | 1.1 | 0.9
40 | 1 | 0.010273 | 0.0025747 | 0 | 0 | 1 | 0.99091 | -0.063318 | 0.4 | 1 | 1.1 | 0.9
41 | 1 | 0.0020953 | 0.00052512 | 0 | 0 | 1 | 0.99086 | -0.063616 | 0.4 | 1 | 1.1 | 0.9
42 | 1 | 0 | 0 | 0 | 0 | 1 | 0.99121 | -0.061203 | 0.4 | 1 | 1.1 | 0.9
43 | 1 | 0 | 0 | 0 | 0 | 1 | 0.9915 | -0.059152 | 0.4 | 1 | 1.1 | 0.9
60 | 1 | 0.012596 | 0.0031567 | 0 | 0 | 1 | 0.98946 | -0.073561 | 0.4 | 1 | 1.1 | 0.9
47 | 1 | 0 | 0 | 0 | 0 | 1 | 0.99527 | -0.032805 | 0.4 | 1 | 1.1 | 0.9
59 | 1 | 0.0041246 | 0.0010337 | 0 | 0 | 1 | 0.98933 | -0.074466 | 0.4 | 1 | 1.1 | 0.9
46 | 1 | 0 | 0 | 0 | 0 | 1 | 0.98656 | -0.09391 | 0.4 | 1 | 1.1 | 0.9
67 | 1 | 0 | 0 | 0 | 0 | 1 | 0.9863 | -0.095736 | 0.4 | 1 | 1.1 | 0.9
48 | 1 | 0 | 0 | 0 | 0 | 1 | 0.99063 | -0.065229 | 0.4 | 1 | 1.1 | 0.9
68 | 3 | 0.0099846 | 0.0025024 | 0 | 0 | 1 | 1 | 0 | 0.4 | 1 | 1.1 | 0.9
69 | 1 | 0 | 0 | 0 | 0 | 1 | 0.99189 | -0.056559 | 0.4 | 1 | 1.1 | 0.9
70 | 1 | 0.0026661 | 0.00066819 | 0 | 0 | 1 | 0.9905 | -0.066141 | 0.4 | 1 | 1.1 | 0.9
71 | 1 | 0.0053169 | 0.0013325 | 0 | 0 | 1 | 0.99062 | -0.06532 | 0.4 | 1 | 1.1 | 0.9
76 | 1 | 0.001687 | 0.0004228 | 0 | 0 | 1 | 0.98623 | -0.096226 | 0.4 | 1 | 1.1 | 0.9
77 | 1 | 0.007745 | 0.0019411 | 0 | 0 | 1 | 0.98626 | -0.096061 | 0.4 | 1 | 1.1 | 0.9
75 | 1 | 0.023256 | 0.0058285 | 0 | 0 | 1 | 0.99148 | -0.059454 | 0.4 | 1 | 1.1 | 0.9
51 | 1 | 0.00037626 | 9.43e-05 | 0 | 0 | 1 | 0.98149 | -0.12972 | 0.4 | 1 | 1.1 | 0.9
52 | 1 | 0.0029508 | 0.00073953 | 0 | 0 | 1 | 0.98145 | -0.13003 | 0.4 | 1 | 1.1 | 0.9
53 | 1 | 0.0025224 | 0.00063216 | 0 | 0 | 1 | 0.98087 | -0.13418 | 0.4 | 1 | 1.1 | 0.9
54 | 1 | 0.0040034 | 0.0010034 | 0 | 0 | 1 | 0.98073 | -0.1352 | 0.4 | 1 | 1.1 | 0.9
61 | 1 | 0.0037089 | 0.00092954 | 0 | 0 | 1 | 0.98928 | -0.074795 | 0.4 | 1 | 1.1 | 0.9
66 | 1 | 0.0011805 | 0.00029586 | 0 | 0 | 1 | 0.98292 | -0.11974 | 0.4 | 1 | 1.1 | 0.9

## generator_data
GEN_BUS | PG | QG | QMAX | QMIN | VG | MBASE | GEN_STATUS | PMAX | PMIN
68 | 0.22428 | 0.056624 | 10 | -10 | 1 | 100 | 1 | 10 | 0

## branch_data
F_BUS | T_BUS | BR_R | BR_X | BR_B | RATE_A | RATE_B | RATE_C | TAP | SHIFT | BR_STATUS | ANGMIN | ANGMAX | P_in | Q_in | P_out | Q_out
1 | 2 | 6.0907 | 2.3426 | 6.1466e-09 | 0 | 0 | 0 | 0 | 0 | 1 | -90 | 90 | 0.00086094 | 0.00021519 | -0.00086089 | -0.00021576
1 | 3 | 2.9552 | 1.1366 | 2.9823e-09 | 0 | 0 | 0 | 0 | 0 | 1 | -90 | 90 | -0.0010804 | -0.0002702 | 0.0010805 | 0.00026993
3 | 4 | 6.3391 | 2.4381 | 6.3972e-09 | 0 | 0 | 0 | 0 | 0 | 1 | -90 | 90 | -0.0010805 | -0.00026993 | 0.0010806 | 0.00026934
4 | 7 | 3.1034 | 1.1936 | 3.1319e-09 | 0 | 0 | 0 | 0 | 0 | 1 | -90 | 90 | 0.0019125 | 0.00047825 | -0.0019124 | -0.00047851
4 | 39 | 22.0992 | 8.4997 | 2.2302e-08 | 0 | 0 | 0 | 0 | 0 | 1 | -90 | 90 | -0.0029931 | -0.00074759 | 0.0029953 | 0.00074628
39 | 49 | 2.1224 | 0.81629 | 2.1418e-09 | 0 | 0 | 0 | 0 | 0 | 1 | -90 | 90 | 0.024177 | 0.0060652 | -0.024163 | -0.0060601
39 | 37 | 7.6237 | 2.9322 | 7.6937e-09 | 0 | 0 | 0 | 0 | 0 | 1 | -90 | 90 | -0.027172 | -0.0068114 | 0.027234 | 0.0068345
49 | 50 | 0.52414 | 0.20159 | 5.2894e-10 | 0 | 0 | 0 | 0 | 0 | 1 | -90 | 90 | 0.023834 | 0.0059777 | -0.023831 | -0.0059765
37 | 38 | 2.3895 | 0.91903 | 2.4114e-09 | 0 | 0 | 0 | 0 | 0 | 1 | -90 | 90 | -0.080143 | -0.020133 | 0.080311 | 0.020197
37 | 36 | 1.9858 | 0.76377 | 2.004e-09 | 0 | 0 | 0 | 0 | 0 | 1 | -90 | 90 | 0.052909 | 0.013298 | -0.052848 | -0.013275
7 | 6 | 4.9803 | 1.9155 | 5.026e-09 | 0 | 0 | 0 | 0 | 0 | 1 | -90 | 90 | 0.0014977 | 0.00037458 | -0.0014976 | -0.00037502
6 | 5 | 3.2729 | 1.2588 | 3.303e-09 | 0 | 0 | 0 | 0 | 0 | 1 | -90 | 90 | 0.00026089 | 6.5068e-05 | -0.00026089 | -6.5386e-05
8 | 9 | 1.0365 | 0.39865 | 1.046e-09 | 0 | 0 | 0 | 0 | 0 | 1 | -90 | 90 | 0.011958 | 0.0029966 | -0.011956 | -0.002996
8 | 10 | 0.82517 | 0.31737 | 8.3274e-10 | 0 | 0 | 0 | 0 | 0 | 1 | -90 | 90 | -0.023704 | -0.0059406 | 0.023709 | 0.0059425
9 | 11 | 1.2238 | 0.47068 | 1.235e-09 | 0 | 0 | 0 | 0 | 0 | 1 | -90 | 90 | 0.0088891 | 0.0022274 | -0.008888 | -0.0022271
10 | 12 | 1.6179 | 0.62229 | 1.6328e-09 | 0 | 0 | 0 | 0 | 0 | 1 | -90 | 90 | -0.024265 | -0.0060816 | 0.024275 | 0.0060855
11 | 62 | 1.1577 | 0.44527 | 1.1683e-09 | 0 | 0 | 0 | 0 | 0 | 1 | -90 | 90 | 0.0055912 | 0.0014008 | -0.0055908 | -0.0014008
12 | 15 | 1.7722 | 0.6816 | 1.7884e-09 | 0 | 0 | 0 | 0 | 0 | 1 | -90 | 90 | 0.023864 | 0.005985 | -0.023853 | -0.005981
12 | 63 | 2.71 | 1.0423 | 2.7349e-09 | 0 | 0 | 0 | 0 | 0 | 1 | -90 | 90 | -0.048139 | -0.012071 | 0.048208 | 0.012097
62 | 65 | 1.7039 | 0.65535 | 1.7195e-09 | 0 | 0 | 0 | 0 | 0 | 1 | -90 | 90 | 0.0011806 | 0.00029547 | -0.0011805 | -0.00029562
15 | 18 | 5.7277 | 2.2029 | 5.7802e-09 | 0 | 0 | 0 | 0 | 0 | 1 | -90 | 90 | 0.0071552 | 0.0017927 | -0.007152 | -0.001792
15 | 13 | 3.9538 | 1.5207 | 3.99e-09 | 0 | 0 | 0 | 0 | 0 | 1 | -90 | 90 | 0.016698 | 0.0041882 | -0.016686 | -0.004184
63 | 64 | 1.4449 | 0.55574 | 1.4582e-09 | 0 | 0 | 0 | 0 | 0 | 1 | -90 | 90 | -0.049434 | -0.012404 | 0.049472 | 0.012419
65 | 66 | 2.6324 | 1.0125 | 2.6566e-09 | 0 | 0 | 0 | 0 | 0 | 1 | -90 | 90 | 0.0011805 | 0.00029562 | -0.0011805 | -0.00029586
18 | 19 | 2.7264 | 1.0486 | 2.7514e-09 | 0 | 0 | 0 | 0 | 0 | 1 | -90 | 90 | 0.0035125 | 0.00088009 | -0.0035121 | -0.00088021
18 | 16 | 2.7305 | 1.0502 | 2.7556e-09 | 0 | 0 | 0 | 0 | 0 | 1 | -90 | 90 | 0.0036396 | 0.00091195 | -0.0036392 | -0.00091207
13 | 14 | 5.7341 | 2.2054 | 5.7867e-09 | 0 | 0 | 0 | 0 | 0 | 1 | -90 | 90 | 0.014522 | 0.0036417 | -0.014508 | -0.0036371
64 | 46 | 0.61279 | 0.23569 | 6.1841e-10 | 0 | 0 | 0 | 0 | 0 | 1 | -90 | 90 | -0.050576 | -0.012695 | 0.050593 | 0.012702
14 | 17 | 4.0552 | 1.5597 | 4.0924e-09 | 0 | 0 | 0 | 0 | 0 | 1 | -90 | 90 | 0.014508 | 0.0036371 | -0.014499 | -0.0036339
17 | 74 | 0.6604 | 0.254 | 6.6646e-10 | 0 | 0 | 0 | 0 | 0 | 1 | -90 | 90 | 0.0058662 | 0.0014702 | -0.005866 | -0.0014702
17 | 72 | 2.7915 | 1.0736 | 2.8171e-09 | 0 | 0 | 0 | 0 | 0 | 1 | -90 | 90 | 0.0086328 | 0.0021637 | -0.0086305 | -0.0021631
72 | 73 | 2.7517 | 1.0583 | 2.777e-09 | 0 | 0 | 0 | 0 | 0 | 1 | -90 | 90 | 0.0086305 | 0.0021631 | -0.0086283 | -0.0021625
19 | 57 | 0.10978 | 0.042223 | 1.1079e-10 | 0 | 0 | 0 | 0 | 0 | 1 | -90 | 90 | 0.0024012 | 0.00060178 | -0.0024012 | -0.00060179
20 | 21 | 2.2681 | 0.87235 | 2.2889e-09 | 0 | 0 | 0 | 0 | 0 | 1 | -90 | 90 | -0.003985 | -0.00099876 | 0.0039854 | 0.00099869
21 | 23 | 2.5399 | 0.9769 | 2.5632e-09 | 0 | 0 | 0 | 0 | 0 | 1 | -90 | 90 | -0.0059699 | -0.0014961 | 0.0059709 | 0.0014962
23 | 24 | 3.015 | 1.1596 | 3.0426e-09 | 0 | 0 | 0 | 0 | 0 | 1 | -90 | 90 | -0.011923 | -0.002988 | 0.011928 | 0.0029895
24 | 25 | 2.5521 | 0.98159 | 2.5756e-09 | 0 | 0 | 0 | 0 | 0 | 1 | -90 | 90 | -0.016756 | -0.0041996 | 0.016764 | 0.0042025
25 | 26 | 2.2898 | 0.88069 | 2.3108e-09 | 0 | 0 | 0 | 0 | 0 | 1 | -90 | 90 | -0.022499 | -0.0056398 | 0.022512 | 0.0056446
26 | 27 | 3.1629 | 1.2165 | 3.1919e-09 | 0 | 0 | 0 | 0 | 0 | 1 | -90 | 90 | -0.022512 | -0.0056446 | 0.02253 | 0.0056511
27 | 29 | 1.395 | 0.53652 | 1.4078e-09 | 0 | 0 | 0 | 0 | 0 | 1 | -90 | 90 | -0.027642 | -0.0069323 | 0.027654 | 0.0069367
29 | 30 | 3.3348 | 1.2826 | 3.3654e-09 | 0 | 0 | 0 | 0 | 0 | 1 | -90 | 90 | -0.030889 | -0.0077474 | 0.030924 | 0.0077607
28 | 56 | 0.29566 | 0.11371 | 2.9837e-10 | 0 | 0 | 0 | 0 | 0 | 1 | -90 | 90 | -0.0035126 | -0.00088036 | 0.0035127 | 0.00088035
56 | 55 | 2.7249 | 1.048 | 2.7499e-09 | 0 | 0 | 0 | 0 | 0 | 1 | -90 | 90 | -0.0084322 | -0.0021133 | 0.0084344 | 0.0021139
30 | 31 | 0.027604 | 0.010617 | 2.7857e-11 | 0 | 0 | 0 | 0 | 0 | 1 | -90 | 90 | -0.034415 | -0.0086356 | 0.034415 | 0.0086357
55 | 54 | 2.2951 | 0.88271 | 2.3161e-09 | 0 | 0 | 0 | 0 | 0 | 1 | -90 | 90 | -0.01369 | -0.0034312 | 0.013695 | 0.0034328
31 | 32 | 2.4267 | 0.93334 | 2.449e-09 | 0 | 0 | 0 | 0 | 0 | 1 | -90 | 90 | -0.040847 | -0.010248 | 0.040892 | 0.010265
32 | 33 | 1.0503 | 0.40397 | 1.06e-09 | 0 | 0 | 0 | 0 | 0 | 1 | -90 | 90 | -0.043242 | -0.010854 | 0.043264 | 0.010862
33 | 34 | 0.40868 | 0.15719 | 4.1243e-10 | 0 | 0 | 0 | 0 | 0 | 1 | -90 | 90 | -0.045587 | -0.011444 | 0.045596 | 0.011448
34 | 35 | 2.3334 | 0.89745 | 2.3548e-09 | 0 | 0 | 0 | 0 | 0 | 1 | -90 | 90 | -0.047969 | -0.012042 | 0.048028 | 0.012065
35 | 36 | 0.51674 | 0.19875 | 5.2149e-10 | 0 | 0 | 0 | 0 | 0 | 1 | -90 | 90 | -0.050663 | -0.012725 | 0.050678 | 0.012731
38 | 44 | 3.3263 | 1.2793 | 3.3568e-09 | 0 | 0 | 0 | 0 | 0 | 1 | -90 | 90 | -0.082846 | -0.020832 | 0.083095 | 0.020928
44 | 45 | 1.8805 | 0.72328 | 1.8978e-09 | 0 | 0 | 0 | 0 | 0 | 1 | -90 | 90 | -0.088016 | -0.022161 | 0.088174 | 0.022222
45 | 47 | 2.3053 | 0.88667 | 4.653e-09 | 0 | 0 | 0 | 0 | 0 | 1 | -90 | 90 | -0.12104 | -0.030467 | 0.12141 | 0.030607
45 | 43 | 1.8853 | 0.7251 | 1.9026e-09 | 0 | 0 | 0 | 0 | 0 | 1 | -90 | 90 | 0.032869 | 0.0082452 | -0.032847 | -0.008237
50 | 51 | 2.4215 | 0.93134 | 2.4437e-09 | 0 | 0 | 0 | 0 | 0 | 1 | -90 | 90 | 0.023578 | 0.0059131 | -0.023563 | -0.0059076
40 | 41 | 1.8197 | 0.6999 | 1.8364e-09 | 0 | 0 | 0 | 0 | 0 | 1 | -90 | 90 | 0.0020953 | 0.00052497 | -0.0020952 | -0.00052512
40 | 42 | 2.1877 | 0.84143 | 2.2078e-09 | 0 | 0 | 0 | 0 | 0 | 1 | -90 | 90 | -0.012368 | -0.0030997 | 0.012372 | 0.0031008
42 | 43 | 2.1217 | 0.81605 | 2.1412e-09 | 0 | 0 | 0 | 0 | 0 | 1 | -90 | 90 | -0.012372 | -0.0031008 | 0.012376 | 0.003102
43 | 60 | 9.0105 | 3.4656 | 9.0931e-09 | 0 | 0 | 0 | 0 | 0 | 1 | -90 | 90 | 0.020471 | 0.005135 | -0.02043 | -0.0051202
60 | 59 | 1.4733 | 0.56667 | 1.4868e-09 | 0 | 0 | 0 | 0 | 0 | 1 | -90 | 90 | 0.0078346 | 0.0019634 | -0.0078336 | -0.0019632
47 | 68 | 2.0136 | 0.77447 | 6.0963e-09 | 0 | 0 | 0 | 0 | 0 | 1 | -90 | 90 | -0.21331 | -0.053743 | 0.21429 | 0.054121
47 | 69 | 13.131 | 5.0504 | 1.3251e-08 | 0 | 0 | 0 | 0 | 0 | 1 | -90 | 90 | 0.023342 | 0.0058602 | -0.023265 | -0.0058319
47 | 48 | 6.1362 | 2.3601 | 6.1925e-09 | 0 | 0 | 0 | 0 | 0 | 1 | -90 | 90 | 0.068561 | 0.017277 | -0.068251 | -0.017158
59 | 61 | 1.1315 | 0.43521 | 1.1419e-09 | 0 | 0 | 0 | 0 | 0 | 1 | -90 | 90 | 0.0037091 | 0.0009295 | -0.0037089 | -0.00092954
46 | 67 | 2.4523 | 0.9432 | 2.4748e-09 | 0 | 0 | 0 | 0 | 0 | 1 | -90 | 90 | 0.0094348 | 0.0023643 | -0.0094324 | -0.0023636
46 | 48 | 6.0988 | 2.3457 | 6.1547e-09 | 0 | 0 | 0 | 0 | 0 | 1 | -90 | 90 | -0.060028 | -0.015066 | 0.060268 | 0.015158
67 | 76 | 3.6769 | 1.4142 | 3.7107e-09 | 0 | 0 | 0 | 0 | 0 | 1 | -90 | 90 | 0.0016871 | 0.00042249 | -0.001687 | -0.0004228
67 | 77 | 0.53131 | 0.20435 | 5.3619e-10 | 0 | 0 | 0 | 0 | 0 | 1 | -90 | 90 | 0.0077453 | 0.0019412 | -0.007745 | -0.0019411
48 | 70 | 4.3696 | 1.6806 | 4.4097e-09 | 0 | 0 | 0 | 0 | 0 | 1 | -90 | 90 | 0.0026665 | 0.00066789 | -0.0026661 | -0.00066819
48 | 71 | 0.21905 | 0.08425 | 2.2106e-10 | 0 | 0 | 0 | 0 | 0 | 1 | -90 | 90 | 0.0053169 | 0.0013325 | -0.0053169 | -0.0013325
69 | 75 | 1.5946 | 0.6133 | 1.6092e-09 | 0 | 0 | 0 | 0 | 0 | 1 | -90 | 90 | 0.023265 | 0.005832 | -0.023256 | -0.0058285
51 | 52 | 0.16686 | 0.064175 | 1.6839e-10 | 0 | 0 | 0 | 0 | 0 | 1 | -90 | 90 | 0.023187 | 0.0058133 | -0.023186 | -0.0058129
52 | 53 | 2.5707 | 0.98871 | 2.5942e-09 | 0 | 0 | 0 | 0 | 0 | 1 | -90 | 90 | 0.020235 | 0.0050734 | -0.020223 | -0.0050692
53 | 54 | 0.72592 | 0.2792 | 7.3258e-10 | 0 | 0 | 0 | 0 | 0 | 1 | -90 | 90 | 0.017701 | 0.004437 | -0.017699 | -0.0044361