## bus_data
BUS_I | BUS_TYPE | Pd | Qd | Gs | Bs | area | Vm | Va | baseKV | zone | Vmax | Vmin
1 | 1 | 0.0038456 | 0.00096379 | 0 | 0 | 1 | 0.9996 | -0.0028065 | 0.4 | 1 | 1.1 | 0.9
2 | 1 | 0.00023829 | 5.972e-05 | 0 | 0 | 1 | 0.9996 | -0.0028096 | 0.4 | 1 | 1.1 | 0.9
5 | 3 | 0.049045 | 0.012292 | 0 | 0 | 1 | 1 | 0 | 0.4 | 1 | 1.1 | 0.9
6 | 1 | 0.0043127 | 0.0010809 | 0 | 0 | 1 | 0.99881 | -0.0082795 | 0.4 | 1 | 1.1 | 0.9
7 | 1 | 0.071341 | 0.01788 | 0 | 0 | 1 | 0.99765 | -0.016457 | 0.4 | 1 | 1.1 | 0.9
4 | 1 | 0.0051933 | 0.0013016 | 0 | 0 | 1 | 0.99761 | -0.016751 | 0.4 | 1 | 1.1 | 0.9
8 | 1 | 0.0023492 | 0.00058877 | 0 | 0 | 1 | 0.99873 | -0.0088411 | 0.4 | 1 | 1.1 | 0.9
9 | 1 | 0.028641 | 0.0071781 | 0 | 0 | 1 | 0.9874 | -0.088299 | 0.4 | 1 | 1.1 | 0.9

## generator_data
GEN_BUS | PG | QG | QMAX | QMIN | VG | MBASE | GEN_STATUS | PMAX | PMIN
5 | 0.1655 | 0.041546 | 10 | -10 | 1 | 100 | 1 | 10 | 0

## branch_data
F_BUS | T_BUS | BR_R | BR_X | BR_B | RATE_A | RATE_B | RATE_C | TAP | SHIFT | BR_STATUS | ANGMIN | ANGMAX | P_in | Q_in | P_out | Q_out
1 | 2 | 0.1701 | 0.065424 | 1.7166e-10 | 0 | 0 | 0 | 0 | 0 | 1 | -90 | 90 | 0.00023829 | 5.9703e-05 | -0.00023829 | -5.972e-05
1 | 5 | 8.9403 | 3.4386 | 9.0223e-09 | 0 | 0 | 0 | 0 | 0 | 1 | -90 | 90 | -0.0040838 | -0.0010235 | 0.0040854 | 0.0010232
5 | 6 | 3.0488 | 1.1726 | 3.0768e-09 | 0 | 0 | 0 | 0 | 0 | 1 | -90 | 90 | 0.035665 | 0.0089832 | -0.035624 | -0.0089676
5 | 7 | 2.7942 | 1.0747 | 2.8198e-09 | 0 | 0 | 0 | 0 | 0 | 1 | -90 | 90 | 0.07671 | 0.019248 | -0.076535 | -0.019181
6 | 8 | 0.23528 | 0.090493 | 2.3744e-10 | 0 | 0 | 0 | 0 | 0 | 1 | -90 | 90 | 0.031311 | 0.0078867 | -0.031309 | -0.0078858
7 | 4 | 0.73538 | 0.28284 | 7.4213e-10 | 0 | 0 | 0 | 0 | 0 | 1 | -90 | 90 | 0.0051935 | 0.0013016 | -0.0051933 | -0.0013016
8 | 9 | 35.6196 | 13.6998 | 3.5946e-08 | 0 | 0 | 0 | 0 | 0 | 1 | -90 | 90 | 0.028959 | 0.007297 | -0.028641 | -0.0071781