## bus_data
BUS_I | BUS_TYPE | Pd | Qd | Gs | Bs | area | Vm | Va | baseKV | zone | Vmax | Vmin
1 | 1 | 0.0014842 | 0.00037199 | 0 | 0 | 1 | 0.99599 | -0.027782 | 0.4 | 1 | 1.1 | 0.9
2 | 1 | 0 | 0 | 0 | 0 | 1 | 0.99601 | -0.027645 | 0.4 | 1 | 1.1 | 0.9
3 | 3 | 0 | 0 | 0 | 0 | 1 | 1 | 0 | 0.4 | 1 | 1.1 | 0.9
4 | 1 | 0.001199 | 0.00030051 | 0 | 0 | 1 | 0.99341 | -0.045766 | 0.4 | 1 | 1.1 | 0.9
5 | 1 | 0.0014627 | 0.00036659 | 0 | 0 | 1 | 0.99471 | -0.036795 | 0.4 | 1 | 1.1 | 0.9
70 | 1 | 0.020402 | 0.0051133 | 0 | 0 | 1 | 0.99861 | -0.0097528 | 0.4 | 1 | 1.1 | 0.9
11 | 1 | 0.0051553 | 0.001292 | 0 | 0 | 1 | 0.9931 | -0.047945 | 0.4 | 1 | 1.1 | 0.9
22 | 1 | 0 | 0 | 0 | 0 | 1 | 0.99444 | -0.038683 | 0.4 | 1 | 1.1 | 0.9
12 | 1 | 0.00070627 | 0.00017701 | 0 | 0 | 1 | 0.99243 | -0.052633 | 0.4 | 1 | 1.1 | 0.9
56 | 1 | 0.0010537 | 0.00026408 | 0 | 0 | 1 | 0.99422 | -0.040291 | 0.4 | 1 | 1.1 | 0.9
21 | 1 | 0 | 0 | 0 | 0 | 1 | 0.99362 | -0.044517 | 0.4 | 1 | 1.1 | 0.9
6 | 1 | 0.004774 | 0.0011965 | 0 | 0 | 1 | 0.98764 | -0.086228 | 0.4 | 1 | 1.1 | 0.9
7 | 1 | 0.0014653 | 0.00036724 | 0 | 0 | 1 | 0.98532 | -0.10255 | 0.4 | 1 | 1.1 | 0.9
8 | 1 | 0 | 0 | 0 | 0 | 1 | 0.98848 | -0.080282 | 0.4 | 1 | 1.1 | 0.9
9 | 1 | 0 | 0 | 0 | 0 | 1 | 0.98365 | -0.11439 | 0.4 | 1 | 1.1 | 0.9
10 | 1 | 0.00085042 | 0.00021313 | 0 | 0 | 1 | 0.98883 | -0.077856 | 0.4 | 1 | 1.1 | 0.9
63 | 1 | 0.0013979 | 0.00035034 | 0 | 0 | 1 | 0.9826 | -0.12187 | 0.4 | 1 | 1.1 | 0.9
13 | 1 | 0 | 0 | 0 | 0 | 1 | 0.99171 | -0.057662 | 0.4 | 1 | 1.1 | 0.9
61 | 1 | 0 | 0 | 0 | 0 | 1 | 0.98176 | -0.12783 | 0.4 | 1 | 1.1 | 0.9
52 | 1 | 0.00064576 | 0.00016184 | 0 | 0 | 1 | 0.99163 | -0.058237 | 0.4 | 1 | 1.1 | 0.9
51 | 1 | 0.0013795 | 0.00034574 | 0 | 0 | 1 | 0.9916 | -0.05844 | 0.4 | 1 | 1.1 | 0.9
14 | 1 | 0.0047189 | 0.0011827 | 0 | 0 | 1 | 0.98045 | -0.13716 | 0.4 | 1 | 1.1 | 0.9
15 | 1 | 0 | 0 | 0 | 0 | 1 | 0.98083 | -0.13446 | 0.4 | 1 | 1.1 | 0.9
16 | 1 | 0 | 0 | 0 | 0 | 1 | 0.98028 | -0.13841 | 0.4 | 1 | 1.1 | 0.9
17 | 1 | 0.0034485 | 0.00086427 | 0 | 0 | 1 | 0.98115 | -0.13218 | 0.4 | 1 | 1.1 | 0.9
71 | 1 | 0.0043003 | 0.0010778 | 0 | 0 | 1 | 0.98029 | -0.13832 | 0.4 | 1 | 1.1 | 0.9
18 | 1 | 0.0023704 | 0.00059407 | 0 | 0 | 1 | 0.98013 | -0.1395 | 0.4 | 1 | 1.1 | 0.9
59 | 1 | 0 | 0 | 0 | 0 | 1 | 0.98009 | -0.13979 | 0.4 | 1 | 1.1 | 0.9
62 | 1 | 0.00085734 | 0.00021487 | 0 | 0 | 1 | 0.98105 | -0.13292 | 0.4 | 1 | 1.1 | 0.9
60 | 1 | 0.0020639 | 0.00051725 | 0 | 0 | 1 | 0.98001 | -0.14035 | 0.4 | 1 | 1.1 | 0.9
58 | 1 | 0.00070892 | 0.00017767 | 0 | 0 | 1 | 0.97997 | -0.14065 | 0.4 | 1 | 1.1 | 0.9
19 | 1 | 0.0017285 | 0.0004332 | 0 | 0 | 1 | 0.99329 | -0.046792 | 0.4 | 1 | 1.1 | 0.9
20 | 1 | 0.0028388 | 0.00071148 | 0 | 0 | 1 | 0.99335 | -0.046421 | 0.4 | 1 | 1.1 | 0.9
23 | 1 | 0 | 0 | 0 | 0 | 1 | 0.99341 | -0.045955 | 0.4 | 1 | 1.1 | 0.9
24 | 1 | 0.0017404 | 0.00043618 | 0 | 0 | 1 | 0.99339 | -0.046106 | 0.4 | 1 | 1.1 | 0.9
25 | 1 | 0.0068406 | 0.0017144 | 0 | 0 | 1 | 0.99249 | -0.05244 | 0.4 | 1 | 1.1 | 0.9
54 | 1 | 0.0014316 | 0.0003588 | 0 | 0 | 1 | 0.99411 | -0.041061 | 0.4 | 1 | 1.1 | 0.9
26 | 1 | 0.0025637 | 0.00064253 | 0 | 0 | 1 | 0.97758 | -0.15768 | 0.4 | 1 | 1.1 | 0.9
27 | 1 | 0 | 0 | 0 | 0 | 1 | 0.97769 | -0.15689 | 0.4 | 1 | 1.1 | 0.9
29 | 1 | 0.0023399 | 0.00058645 | 0 | 0 | 1 | 0.9778 | -0.1561 | 0.4 | 1 | 1.1 | 0.9
30 | 1 | 0.0034406 | 0.00086229 | 0 | 0 | 1 | 0.9774 | -0.15898 | 0.4 | 1 | 1.1 | 0.9
31 | 1 | 0.0021976 | 0.00055076 | 0 | 0 | 1 | 0.97832 | -0.15236 | 0.4 | 1 | 1.1 | 0.9
37 | 1 | 0.0045037 | 0.0011287 | 0 | 0 | 1 | 0.97738 | -0.15908 | 0.4 | 1 | 1.1 | 0.9
32 | 1 | 0.00081424 | 0.00020407 | 0 | 0 | 1 | 0.97874 | -0.14938 | 0.4 | 1 | 1.1 | 0.9
38 | 1 | 0.0017903 | 0.00044868 | 0 | 0 | 1 | 0.97736 | -0.15925 | 0.4 | 1 | 1.1 | 0.9
69 | 1 | 0.0017784 | 0.0004457 | 0 | 0 | 1 | 0.9789 | -0.14824 | 0.4 | 1 | 1.1 | 0.9
68 | 1 | 0.0016356 | 0.00040992 | 0 | 0 | 1 | 0.9793 | -0.14538 | 0.4 | 1 | 1.1 | 0.9
33 | 1 | 0.00047044 | 0.0001179 | 0 | 0 | 1 | 0.97959 | -0.14333 | 0.4 | 1 | 1.1 | 0.9
34 | 1 | 0.00033721 | 8.4513e-05 | 0 | 0 | 1 | 0.97961 | -0.14319 | 0.4 | 1 | 1.1 | 0.9
35 | 1 | 0.00052375 | 0.00013126 | 0 | 0 | 1 | 0.97964 | -0.14296 | 0.4 | 1 | 1.1 | 0.9
36 | 1 | 0.00065214 | 0.00016344 | 0 | 0 | 1 | 0.97968 | -0.14269 | 0.4 | 1 | 1.1 | 0.9
39 | 1 | 0.00043181 | 0.00010822 | 0 | 0 | 1 | 0.97975 | -0.14221 | 0.4 | 1 | 1.1 | 0.9
57 | 1 | 0.00080377 | 0.00020144 | 0 | 0 | 1 | 0.97987 | -0.14134 | 0.4 | 1 | 1.1 | 0.9
41 | 1 | 0.0014442 | 0.00036195 | 0 | 0 | 1 | 0.99065 | -0.065173 | 0.4 | 1 | 1.1 | 0.9
42 | 1 | 0.00092349 | 0.00023145 | 0 | 0 | 1 | 0.99061 | -0.065402 | 0.4 | 1 | 1.1 | 0.9
43 | 1 | 0.00072438 | 0.00018155 | 0 | 0 | 1 | 0.99065 | -0.065142 | 0.4 | 1 | 1.1 | 0.9
45 | 1 | 0.0013041 | 0.00032683 | 0 | 0 | 1 | 0.99067 | -0.065014 | 0.4 | 1 | 1.1 | 0.9
44 | 1 | 0.001141 | 0.00028597 | 0 | 0 | 1 | 0.99393 | -0.042345 | 0.4 | 1 | 1.1 | 0.9
46 | 1 | 0.00058236 | 0.00014595 | 0 | 0 | 1 | 0.99395 | -0.042166 | 0.4 | 1 | 1.1 | 0.9
47 | 1 | 0.0013254 | 0.00033218 | 0 | 0 | 1 | 0.99084 | -0.06379 | 0.4 | 1 | 1.1 | 0.9
55 | 1 | 0.0011605 | 0.00029084 | 0 | 0 | 1 | 0.99401 | -0.041731 | 0.4 | 1 | 1.1 | 0.9
48 | 1 | 0 | 0 | 0 | 0 | 1 | 0.99097 | -0.062896 | 0.4 | 1 | 1.1 | 0.9
53 | 1 | 0.0011966 | 0.00029991 | 0 | 0 | 1 | 0.99407 | -0.041319 | 0.4 | 1 | 1.1 | 0.9
49 | 1 | 0.0006327 | 0.00015857 | 0 | 0 | 1 | 0.99121 | -0.061198 | 0.4 | 1 | 1.1 | 0.9
50 | 1 | 0.0012442 | 0.00031183 | 0 | 0 | 1 | 0.9913 | -0.060549 | 0.4 | 1 | 1.1 | 0.9
66 | 1 | 0.002359 | 0.00059122 | 0 | 0 | 1 | 0.98034 | -0.13793 | 0.4 | 1 | 1.1 | 0.9
64 | 1 | 0.0020601 | 0.00051631 | 0 | 0 | 1 | 0.98006 | -0.13993 | 0.4 | 1 | 1.1 | 0.9
65 | 1 | 0.0021419 | 0.00053682 | 0 | 0 | 1 | 0.97962 | -0.14309 | 0.4 | 1 | 1.1 | 0.9
67 | 1 | 0.00069849 | 0.00017506 | 0 | 0 | 1 | 0.97931 | -0.14528 | 0.4 | 1 | 1.1 | 0.9

## generator_data
GEN_BUS | PG | QG | QMAX | QMIN | VG | MBASE | GEN_STATUS | PMAX | PMIN
3 | 0.11969 | 0.030173 | 10 | -10 | 1 | 100 | 1 | 10 | 0

## branch_data
F_BUS | T_BUS | BR_R | BR_X | BR_B | RATE_A | RATE_B | RATE_C | TAP | SHIFT | BR_STATUS | ANGMIN | ANGMAX | P_in | Q_in | P_out | Q_out
1 | 2 | 1.195 | 0.45963 | 1.206e-09 | 0 | 0 | 0 | 0 | 0 | 1 | -90 | 90 | -0.0014842 | -0.00037199 | 0.0014843 | 0.00037188
2 | 3 | 3.6611 | 1.4081 | 3.6947e-09 | 0 | 0 | 0 | 0 | 0 | 1 | -90 | 90 | -0.098874 | -0.024902 | 0.099258 | 0.025049
2 | 4 | 3.103 | 1.1935 | 3.1314e-09 | 0 | 0 | 0 | 0 | 0 | 1 | -90 | 90 | 0.076159 | 0.019207 | -0.075966 | -0.019133
2 | 5 | 5.5667 | 2.141 | 5.6178e-09 | 0 | 0 | 0 | 0 | 0 | 1 | -90 | 90 | 0.021231 | 0.0053234 | -0.021204 | -0.0053137
3 | 70 | 6.2172 | 2.3912 | 6.2743e-09 | 0 | 0 | 0 | 0 | 0 | 1 | -90 | 90 | 0.02043 | 0.0051233 | -0.020402 | -0.0051133
4 | 11 | 0.37821 | 0.14546 | 3.8168e-10 | 0 | 0 | 0 | 0 | 0 | 1 | -90 | 90 | 0.074767 | 0.018832 | -0.074744 | -0.018824
5 | 22 | 1.2321 | 0.47387 | 1.2434e-09 | 0 | 0 | 0 | 0 | 0 | 1 | -90 | 90 | 0.019742 | 0.0049471 | -0.019736 | -0.0049452
11 | 12 | 0.87338 | 0.33592 | 8.814e-10 | 0 | 0 | 0 | 0 | 0 | 1 | -90 | 90 | 0.069588 | 0.017532 | -0.069543 | -0.017514
22 | 56 | 3.1512 | 1.212 | 3.1802e-09 | 0 | 0 | 0 | 0 | 0 | 1 | -90 | 90 | 0.0065683 | 0.0016452 | -0.0065668 | -0.001645
22 | 21 | 5.7024 | 2.1932 | 5.7548e-09 | 0 | 0 | 0 | 0 | 0 | 1 | -90 | 90 | 0.013168 | 0.0033 | -0.013158 | -0.0032965
12 | 13 | 0.94517 | 0.36353 | 9.5384e-10 | 0 | 0 | 0 | 0 | 0 | 1 | -90 | 90 | 0.068837 | 0.017337 | -0.068788 | -0.017319
56 | 54 | 1.7961 | 0.69079 | 1.8125e-09 | 0 | 0 | 0 | 0 | 0 | 1 | -90 | 90 | 0.0055131 | 0.0013809 | -0.0055126 | -0.0013808
21 | 23 | 2.1516 | 0.82756 | 2.1714e-09 | 0 | 0 | 0 | 0 | 0 | 1 | -90 | 90 | 0.0085889 | 0.0021521 | -0.0085872 | -0.0021517
21 | 20 | 5.3544 | 2.0594 | 5.4036e-09 | 0 | 0 | 0 | 0 | 0 | 1 | -90 | 90 | 0.0045686 | 0.0011444 | -0.0045674 | -0.0011444
6 | 7 | 3.9081 | 1.5031 | 3.944e-09 | 0 | 0 | 0 | 0 | 0 | 1 | -90 | 90 | 0.053299 | 0.013407 | -0.053178 | -0.013361
6 | 8 | 1.31 | 0.50386 | 1.3221e-09 | 0 | 0 | 0 | 0 | 0 | 1 | -90 | 90 | -0.058073 | -0.014603 | 0.058121 | 0.014622
7 | 9 | 2.906 | 1.1177 | 2.9327e-09 | 0 | 0 | 0 | 0 | 0 | 1 | -90 | 90 | 0.051713 | 0.012994 | -0.051627 | -0.012961
8 | 10 | 0.53542 | 0.20593 | 5.4033e-10 | 0 | 0 | 0 | 0 | 0 | 1 | -90 | 90 | -0.058121 | -0.014622 | 0.058141 | 0.014629
9 | 63 | 1.8283 | 0.70318 | 1.8451e-09 | 0 | 0 | 0 | 0 | 0 | 1 | -90 | 90 | 0.051627 | 0.012961 | -0.051574 | -0.012941
10 | 13 | 4.4046 | 1.6941 | 4.445e-09 | 0 | 0 | 0 | 0 | 0 | 1 | -90 | 90 | -0.058991 | -0.014842 | 0.059158 | 0.014906
63 | 61 | 1.4959 | 0.57534 | 1.5096e-09 | 0 | 0 | 0 | 0 | 0 | 1 | -90 | 90 | 0.050176 | 0.01259 | -0.050135 | -0.012575
13 | 52 | 0.76502 | 0.29424 | 7.7204e-10 | 0 | 0 | 0 | 0 | 0 | 1 | -90 | 90 | 0.0096304 | 0.0024126 | -0.0096297 | -0.0024124
61 | 62 | 2.1866 | 0.84099 | 2.2066e-09 | 0 | 0 | 0 | 0 | 0 | 1 | -90 | 90 | 0.029275 | 0.0073474 | -0.029254 | -0.0073396
61 | 17 | 2.6162 | 1.0062 | 2.6402e-09 | 0 | 0 | 0 | 0 | 0 | 1 | -90 | 90 | 0.020859 | 0.0052272 | -0.020847 | -0.0052226
52 | 51 | 0.28827 | 0.11087 | 2.9091e-10 | 0 | 0 | 0 | 0 | 0 | 1 | -90 | 90 | 0.0089839 | 0.0022506 | -0.0089836 | -0.0022505
51 | 50 | 3.5487 | 1.3649 | 3.5813e-09 | 0 | 0 | 0 | 0 | 0 | 1 | -90 | 90 | 0.0076041 | 0.0019047 | -0.0076019 | -0.0019042
14 | 15 | 2.5884 | 0.99553 | 2.6121e-09 | 0 | 0 | 0 | 0 | 0 | 1 | -90 | 90 | -0.013085 | -0.0032772 | 0.01309 | 0.0032789
14 | 16 | 1.8533 | 0.71282 | 1.8703e-09 | 0 | 0 | 0 | 0 | 0 | 1 | -90 | 90 | 0.0083666 | 0.0020946 | -0.0083651 | -0.0020942
15 | 17 | 1.6414 | 0.63129 | 1.6564e-09 | 0 | 0 | 0 | 0 | 0 | 1 | -90 | 90 | -0.017393 | -0.0043564 | 0.017398 | 0.0043584
15 | 71 | 11.2307 | 4.3195 | 1.1334e-08 | 0 | 0 | 0 | 0 | 0 | 1 | -90 | 90 | 0.0043025 | 0.0010775 | -0.0043002 | -0.0010778
16 | 18 | 1.6297 | 0.62682 | 1.6447e-09 | 0 | 0 | 0 | 0 | 0 | 1 | -90 | 90 | 0.0083651 | 0.0020942 | -0.0083639 | -0.0020939
18 | 59 | 0.61123 | 0.23509 | 6.1684e-10 | 0 | 0 | 0 | 0 | 0 | 1 | -90 | 90 | 0.0059935 | 0.0014998 | -0.0059933 | -0.0014998
59 | 60 | 3.4169 | 1.3142 | 3.4483e-09 | 0 | 0 | 0 | 0 | 0 | 1 | -90 | 90 | 0.002064 | 0.00051698 | -0.0020638 | -0.00051725
59 | 58 | 2.7215 | 1.0467 | 2.7464e-09 | 0 | 0 | 0 | 0 | 0 | 1 | -90 | 90 | 0.0039293 | 0.00098277 | -0.0039288 | -0.00098285
62 | 66 | 2.2148 | 0.85185 | 2.2351e-09 | 0 | 0 | 0 | 0 | 0 | 1 | -90 | 90 | 0.028397 | 0.0071248 | -0.028377 | -0.0071174
58 | 57 | 2.6884 | 1.034 | 2.7131e-09 | 0 | 0 | 0 | 0 | 0 | 1 | -90 | 90 | 0.0032199 | 0.00080518 | -0.0032196 | -0.00080532
19 | 20 | 2.7611 | 1.062 | 2.7864e-09 | 0 | 0 | 0 | 0 | 0 | 1 | -90 | 90 | -0.0017285 | -0.0004332 | 0.0017286 | 0.00043296
23 | 24 | 1.1144 | 0.42861 | 1.1246e-09 | 0 | 0 | 0 | 0 | 0 | 1 | -90 | 90 | 0.0017404 | 0.00043608 | -0.0017404 | -0.00043618
23 | 25 | 12.168 | 4.68 | 1.228e-08 | 0 | 0 | 0 | 0 | 0 | 1 | -90 | 90 | 0.0068468 | 0.0017156 | -0.0068406 | -0.0017144
54 | 53 | 0.8107 | 0.31181 | 8.1814e-10 | 0 | 0 | 0 | 0 | 0 | 1 | -90 | 90 | 0.0040809 | 0.0010221 | -0.0040808 | -0.0010221
26 | 27 | 3.8736 | 1.4898 | 3.9091e-09 | 0 | 0 | 0 | 0 | 0 | 1 | -90 | 90 | -0.0025637 | -0.00064253 | 0.002564 | 0.00064227
27 | 29 | 0.79516 | 0.30583 | 8.0246e-10 | 0 | 0 | 0 | 0 | 0 | 1 | -90 | 90 | -0.012301 | -0.0030827 | 0.012303 | 0.0030832
27 | 30 | 2.6745 | 1.0287 | 2.6991e-09 | 0 | 0 | 0 | 0 | 0 | 1 | -90 | 90 | 0.0097374 | 0.0024405 | -0.0097346 | -0.0024396
29 | 31 | 3.1838 | 1.2245 | 3.213e-09 | 0 | 0 | 0 | 0 | 0 | 1 | -90 | 90 | -0.014643 | -0.0036696 | 0.01465 | 0.0036722
30 | 37 | 0.19296 | 0.074214 | 1.9473e-10 | 0 | 0 | 0 | 0 | 0 | 1 | -90 | 90 | 0.006294 | 0.0015773 | -0.0062939 | -0.0015773
31 | 32 | 2.2042 | 0.84777 | 2.2244e-09 | 0 | 0 | 0 | 0 | 0 | 1 | -90 | 90 | -0.016848 | -0.004223 | 0.016855 | 0.0042254
37 | 38 | 1.2379 | 0.47613 | 1.2493e-09 | 0 | 0 | 0 | 0 | 0 | 1 | -90 | 90 | 0.0017903 | 0.00044858 | -0.0017902 | -0.00044868
32 | 69 | 0.80876 | 0.31106 | 8.1618e-10 | 0 | 0 | 0 | 0 | 0 | 1 | -90 | 90 | -0.017669 | -0.0044295 | 0.017672 | 0.0044305
69 | 68 | 1.8338 | 0.70532 | 1.8507e-09 | 0 | 0 | 0 | 0 | 0 | 1 | -90 | 90 | -0.01945 | -0.0048762 | 0.019458 | 0.004879
68 | 67 | 0.05813 | 0.022358 | 5.8663e-11 | 0 | 0 | 0 | 0 | 0 | 1 | -90 | 90 | -0.021093 | -0.0052889 | 0.021094 | 0.005289
33 | 34 | 3.6557 | 1.406 | 3.6892e-09 | 0 | 0 | 0 | 0 | 0 | 1 | -90 | 90 | -0.00047044 | -0.0001179 | 0.00047045 | 0.00011755
34 | 35 | 3.4696 | 1.3344 | 3.5014e-09 | 0 | 0 | 0 | 0 | 0 | 1 | -90 | 90 | -0.00080766 | -0.00020207 | 0.00080768 | 0.00020174
35 | 36 | 2.5677 | 0.98756 | 2.5912e-09 | 0 | 0 | 0 | 0 | 0 | 1 | -90 | 90 | -0.0013314 | -0.00033301 | 0.0013315 | 0.00033278
36 | 39 | 3.0273 | 1.1643 | 3.0551e-09 | 0 | 0 | 0 | 0 | 0 | 1 | -90 | 90 | -0.0019836 | -0.00049622 | 0.0019837 | 0.00049597
39 | 57 | 4.4451 | 1.7097 | 4.4859e-09 | 0 | 0 | 0 | 0 | 0 | 1 | -90 | 90 | -0.0024155 | -0.0006042 | 0.0024158 | 0.00060388
41 | 42 | 3.1619 | 1.2161 | 3.1909e-09 | 0 | 0 | 0 | 0 | 0 | 1 | -90 | 90 | 0.00092351 | 0.00023115 | -0.00092348 | -0.00023145
41 | 43 | 0.17116 | 0.065829 | 1.7273e-10 | 0 | 0 | 0 | 0 | 0 | 1 | -90 | 90 | -0.0023677 | -0.00059309 | 0.0023677 | 0.00059308
43 | 45 | 0.52671 | 0.20258 | 5.3154e-10 | 0 | 0 | 0 | 0 | 0 | 1 | -90 | 90 | -0.0030921 | -0.00077463 | 0.0030921 | 0.0007746
45 | 47 | 3.5566 | 1.3679 | 3.5892e-09 | 0 | 0 | 0 | 0 | 0 | 1 | -90 | 90 | -0.0043962 | -0.0011014 | 0.004397 | 0.0011014
44 | 46 | 2.017 | 0.77576 | 2.0355e-09 | 0 | 0 | 0 | 0 | 0 | 1 | -90 | 90 | -0.001141 | -0.00028597 | 0.001141 | 0.00028578
46 | 55 | 3.2418 | 1.2468 | 3.2715e-09 | 0 | 0 | 0 | 0 | 0 | 1 | -90 | 90 | -0.0017234 | -0.00043173 | 0.0017235 | 0.00043145
47 | 48 | 1.9963 | 0.7678 | 2.0146e-09 | 0 | 0 | 0 | 0 | 0 | 1 | -90 | 90 | -0.0057224 | -0.0014335 | 0.0057231 | 0.0014336
55 | 53 | 1.8382 | 0.70699 | 1.8551e-09 | 0 | 0 | 0 | 0 | 0 | 1 | -90 | 90 | -0.002884 | -0.00072229 | 0.0028841 | 0.00072217
48 | 49 | 3.7907 | 1.4579 | 3.8254e-09 | 0 | 0 | 0 | 0 | 0 | 1 | -90 | 90 | -0.0057231 | -0.0014336 | 0.0057244 | 0.0014338
49 | 50 | 1.306 | 0.5023 | 1.318e-09 | 0 | 0 | 0 | 0 | 0 | 1 | -90 | 90 | -0.0063571 | -0.0015923 | 0.0063577 | 0.0015924
66 | 64 | 0.96439 | 0.37092 | 9.7324e-10 | 0 | 0 | 0 | 0 | 0 | 1 | -90 | 90 | 0.026018 | 0.0065262 | -0.026011 | -0.0065235
64 | 65 | 1.6523 | 0.63552 | 1.6675e-09 | 0 | 0 | 0 | 0 | 0 | 1 | -90 | 90 | 0.023951 | 0.0060072 | -0.023941 | -0.0060033
65 | 67 | 1.2603 | 0.48473 | 1.2718e-09 | 0 | 0 | 0 | 0 | 0 | 1 | -90 | 90 | 0.021799 | 0.0054665 | -0.021792 | -0.0054641