## bus_data
BUS_I | BUS_TYPE | Pd | Qd | Gs | Bs | area | Vm | Va | baseKV | zone | Vmax | Vmin
1 | 1 | 0.00072856 | 0.00018259 | 0 | 0 | 1 | 0.97696 | -0.16221 | 0.4 | 1 | 1.1 | 0.9
2 | 1 | 0.00075972 | 0.0001904 | 0 | 0 | 1 | 0.97694 | -0.16232 | 0.4 | 1 | 1.1 | 0.9
3 | 1 | 0.0075303 | 0.0018873 | 0 | 0 | 1 | 0.97734 | -0.15949 | 0.4 | 1 | 1.1 | 0.9
4 | 1 | 0 | 0 | 0 | 0 | 1 | 0.97745 | -0.15868 | 0.4 | 1 | 1.1 | 0.9
7 | 1 | 0.00058675 | 0.00014705 | 0 | 0 | 1 | 0.97928 | -0.14559 | 0.4 | 1 | 1.1 | 0.9
6 | 1 | 0.00055429 | 0.00013892 | 0 | 0 | 1 | 0.9794 | -0.1447 | 0.4 | 1 | 1.1 | 0.9
8 | 1 | 0.0016621 | 0.00041655 | 0 | 0 | 1 | 0.97743 | -0.15884 | 0.4 | 1 | 1.1 | 0.9
5 | 1 | 0.0014922 | 0.00037397 | 0 | 0 | 1 | 0.97951 | -0.14394 | 0.4 | 1 | 1.1 | 0.9
34 | 1 | 0.0077078 | 0.0019318 | 0 | 0 | 1 | 0.9808 | -0.1347 | 0.4 | 1 | 1.1 | 0.9
35 | 1 | 0.0035298 | 0.00088466 | 0 | 0 | 1 | 0.98197 | -0.12639 | 0.4 | 1 | 1.1 | 0.9
9 | 1 | 0.0029049 | 0.00072802 | 0 | 0 | 1 | 0.98255 | -0.1224 | 0.4 | 1 | 1.1 | 0.9
10 | 1 | 0.0034859 | 0.00087364 | 0 | 0 | 1 | 0.98292 | -0.11973 | 0.4 | 1 | 1.1 | 0.9
11 | 1 | 0.0072973 | 0.0018289 | 0 | 0 | 1 | 0.98251 | -0.12268 | 0.4 | 1 | 1.1 | 0.9
12 | 1 | 0.0041022 | 0.0010281 | 0 | 0 | 1 | 0.98299 | -0.11926 | 0.4 | 1 | 1.1 | 0.9
14 | 1 | 0 | 0 | 0 | 0 | 1 | 0.98331 | -0.11699 | 0.4 | 1 | 1.1 | 0.9
15 | 1 | 0.0028291 | 0.00070904 | 0 | 0 | 1 | 0.98351 | -0.11553 | 0.4 | 1 | 1.1 | 0.9
57 | 1 | 0.0015543 | 0.00038954 | 0 | 0 | 1 | 0.98414 | -0.11112 | 0.4 | 1 | 1.1 | 0.9
55 | 1 | 0 | 0 | 0 | 0 | 1 | 0.98426 | -0.11023 | 0.4 | 1 | 1.1 | 0.9
16 | 1 | 0.0028648 | 0.00071798 | 0 | 0 | 1 | 0.98005 | -0.14008 | 0.4 | 1 | 1.1 | 0.9
17 | 1 | 0.010789 | 0.0027039 | 0 | 0 | 1 | 0.98023 | -0.13875 | 0.4 | 1 | 1.1 | 0.9
18 | 1 | 0 | 0 | 0 | 0 | 1 | 0.98066 | -0.1357 | 0.4 | 1 | 1.1 | 0.9
19 | 1 | 0.0098699 | 0.0024736 | 0 | 0 | 1 | 0.9804 | -0.13759 | 0.4 | 1 | 1.1 | 0.9
20 | 1 | 0.010028 | 0.0025133 | 0 | 0 | 1 | 0.98145 | -0.13009 | 0.4 | 1 | 1.1 | 0.9
31 | 1 | 0 | 0 | 0 | 0 | 1 | 0.98203 | -0.12597 | 0.4 | 1 | 1.1 | 0.9
32 | 1 | 0.0023593 | 0.00059131 | 0 | 0 | 1 | 0.98241 | -0.12327 | 0.4 | 1 | 1.1 | 0.9
33 | 1 | 0.006251 | 0.0015667 | 0 | 0 | 1 | 0.98182 | -0.1274 | 0.4 | 1 | 1.1 | 0.9
21 | 1 | 0.0039665 | 0.00099411 | 0 | 0 | 1 | 0.99932 | -0.0047461 | 0.4 | 1 | 1.1 | 0.9
22 | 1 | 0.007253 | 0.0018178 | 0 | 0 | 1 | 0.99943 | -0.0040177 | 0.4 | 1 | 1.1 | 0.9
23 | 1 | 0 | 0 | 0 | 0 | 1 | 0.99922 | -0.0054713 | 0.4 | 1 | 1.1 | 0.9
24 | 1 | 0.0065094 | 0.0016314 | 0 | 0 | 1 | 0.99976 | -0.0016674 | 0.4 | 1 | 1.1 | 0.9
25 | 1 | 0.0014482 | 0.00036295 | 0 | 0 | 1 | 0.99917 | -0.0058012 | 0.4 | 1 | 1.1 | 0.9
26 | 1 | 0.0036243 | 0.00090834 | 0 | 0 | 1 | 0.99917 | -0.00582 | 0.4 | 1 | 1.1 | 0.9
27 | 3 | 0.0033686 | 0.00084426 | 0 | 0 | 1 | 1 | 0 | 0.4 | 1 | 1.1 | 0.9
28 | 1 | 0.0055734 | 0.0013968 | 0 | 0 | 1 | 0.99723 | -0.019126 | 0.4 | 1 | 1.1 | 0.9
29 | 1 | 0.001069 | 0.00026792 | 0 | 0 | 1 | 0.99547 | -0.031386 | 0.4 | 1 | 1.1 | 0.9
30 | 1 | 0 | 0 | 0 | 0 | 1 | 0.99473 | -0.036538 | 0.4 | 1 | 1.1 | 0.9
47 | 1 | 0.0047985 | 0.0012026 | 0 | 0 | 1 | 0.99447 | -0.038357 | 0.4 | 1 | 1.1 | 0.9
44 | 1 | 0 | 0 | 0 | 0 | 1 | 0.99191 | -0.056204 | 0.4 | 1 | 1.1 | 0.9
48 | 1 | 0.0055378 | 0.0013879 | 0 | 0 | 1 | 0.99442 | -0.038686 | 0.4 | 1 | 1.1 | 0.9
46 | 1 | 0.0088484 | 0.0022176 | 0 | 0 | 1 | 0.9901 | -0.068899 | 0.4 | 1 | 1.1 | 0.9
43 | 1 | 0.0037608 | 0.00094254 | 0 | 0 | 1 | 0.9889 | -0.077308 | 0.4 | 1 | 1.1 | 0.9
37 | 1 | 0.0032866 | 0.00082371 | 0 | 0 | 1 | 0.98258 | -0.12201 | 0.4 | 1 | 1.1 | 0.9
38 | 1 | 0.0075892 | 0.001902 | 0 | 0 | 1 | 0.98294 | -0.11945 | 0.4 | 1 | 1.1 | 0.9
36 | 1 | 0 | 0 | 0 | 0 | 1 | 0.98263 | -0.12164 | 0.4 | 1 | 1.1 | 0.9
40 | 1 | 0 | 0 | 0 | 0 | 1 | 0.98301 | -0.11896 | 0.4 | 1 | 1.1 | 0.9
41 | 1 | 0.0024868 | 0.00062325 | 0 | 0 | 1 | 0.98466 | -0.10727 | 0.4 | 1 | 1.1 | 0.9
39 | 1 | 0 | 0 | 0 | 0 | 1 | 0.98567 | -0.10011 | 0.4 | 1 | 1.1 | 0.9
42 | 1 | 0 | 0 | 0 | 0 | 1 | 0.98731 | -0.088479 | 0.4 | 1 | 1.1 | 0.9
45 | 1 | 0.0065626 | 0.0016447 | 0 | 0 | 1 | 0.98706 | -0.090272 | 0.4 | 1 | 1.1 | 0.9
65 | 1 | 0.0017006 | 0.00042621 | 0 | 0 | 1 | 0.98834 | -0.081357 | 0.4 | 1 | 1.1 | 0.9
63 | 1 | 0.0013605 | 0.00034097 | 0 | 0 | 1 | 0.98814 | -0.082738 | 0.4 | 1 | 1.1 | 0.9
49 | 1 | 0.0039667 | 0.00099414 | 0 | 0 | 1 | 0.98564 | -0.10046 | 0.4 | 1 | 1.1 | 0.9
50 | 1 | 0.0017864 | 0.00044773 | 0 | 0 | 1 | 0.98564 | -0.10045 | 0.4 | 1 | 1.1 | 0.9
51 | 1 | 0 | 0 | 0 | 0 | 1 | 0.98577 | -0.099503 | 0.4 | 1 | 1.1 | 0.9
52 | 1 | 0.0012531 | 0.00031406 | 0 | 0 | 1 | 0.98544 | -0.10186 | 0.4 | 1 | 1.1 | 0.9
53 | 1 | 0.0013486 | 0.000338 | 0 | 0 | 1 | 0.98619 | -0.096538 | 0.4 | 1 | 1.1 | 0.9
66 | 1 | 0.0013202 | 0.00033088 | 0 | 0 | 1 | 0.98507 | -0.10444 | 0.4 | 1 | 1.1 | 0.9
64 | 1 | 0.0012546 | 0.00031442 | 0 | 0 | 1 | 0.98665 | -0.093266 | 0.4 | 1 | 1.1 | 0.9
58 | 1 | 0.0012581 | 0.0003153 | 0 | 0 | 1 | 0.98444 | -0.10897 | 0.4 | 1 | 1.1 | 0.9
61 | 1 | 0 | 0 | 0 | 0 | 1 | 0.98737 | -0.088199 | 0.4 | 1 | 1.1 | 0.9
54 | 1 | 0.0030627 | 0.00076758 | 0 | 0 | 1 | 0.98394 | -0.11253 | 0.4 | 1 | 1.1 | 0.9
56 | 1 | 0.0028878 | 0.00072376 | 0 | 0 | 1 | 0.98393 | -0.11258 | 0.4 | 1 | 1.1 | 0.9
59 | 1 | 0.0013409 | 0.00033606 | 0 | 0 | 1 | 0.98736 | -0.088269 | 0.4 | 1 | 1.1 | 0.9
60 | 1 | 0.00083487 | 0.00020924 | 0 | 0 | 1 | 0.98735 | -0.08834 | 0.4 | 1 | 1.1 | 0.9

## generator_data
GEN_BUS | PG | QG | QMAX | QMIN | VG | MBASE | GEN_STATUS | PMAX | PMIN
27 | 0.19047 | 0.048057 | 10 | -10 | 1 | 100 | 1 | 10 | 0

## branch_data
F_BUS | T_BUS | BR_R | BR_X | BR_B | RATE_A | RATE_B | RATE_C | TAP | SHIFT | BR_STATUS | ANGMIN | ANGMAX | P_in | Q_in | P_out | Q_out
1 | 2 | 1.843 | 0.70883 | 1.8599e-09 | 0 | 0 | 0 | 0 | 0 | 1 | -90 | 90 | 0.00075973 | 0.00019023 | -0.00075971 | -0.00019041
1 | 3 | 22.6026 | 8.6933 | 2.281e-08 | 0 | 0 | 0 | 0 | 0 | 1 | -90 | 90 | -0.0014883 | -0.00037283 | 0.0014888 | 0.00037086
3 | 4 | 1.1131 | 0.42811 | 1.1233e-09 | 0 | 0 | 0 | 0 | 0 | 1 | -90 | 90 | -0.009019 | -0.0022581 | 0.0090201 | 0.0022584
4 | 8 | 1.2105 | 0.46557 | 1.2216e-09 | 0 | 0 | 0 | 0 | 0 | 1 | -90 | 90 | 0.0016621 | 0.00041645 | -0.001662 | -0.00041655
4 | 7 | 15.2434 | 5.8628 | 1.5383e-08 | 0 | 0 | 0 | 0 | 0 | 1 | -90 | 90 | -0.010682 | -0.0026749 | 0.010701 | 0.0026808
7 | 6 | 0.98302 | 0.37808 | 9.9204e-10 | 0 | 0 | 0 | 0 | 0 | 1 | -90 | 90 | -0.011288 | -0.0028279 | 0.01129 | 0.0028283
6 | 5 | 0.80751 | 0.31058 | 8.1492e-10 | 0 | 0 | 0 | 0 | 0 | 1 | -90 | 90 | -0.011844 | -0.0029672 | 0.011845 | 0.0029676
5 | 34 | 8.6635 | 3.3321 | 8.743e-09 | 0 | 0 | 0 | 0 | 0 | 1 | -90 | 90 | -0.013337 | -0.0033416 | 0.013354 | 0.0033473
34 | 35 | 4.9495 | 1.9036 | 4.9949e-09 | 0 | 0 | 0 | 0 | 0 | 1 | -90 | 90 | -0.021062 | -0.0052791 | 0.021086 | 0.005288
35 | 36 | 2.426 | 0.93306 | 2.4482e-09 | 0 | 0 | 0 | 0 | 0 | 1 | -90 | 90 | -0.024616 | -0.0061726 | 0.024632 | 0.0061786
9 | 10 | 3.2808 | 1.2618 | 3.3109e-09 | 0 | 0 | 0 | 0 | 0 | 1 | -90 | 90 | -0.010202 | -0.002557 | 0.010206 | 0.0025581
9 | 11 | 0.48953 | 0.18828 | 4.9402e-10 | 0 | 0 | 0 | 0 | 0 | 1 | -90 | 90 | 0.0072976 | 0.0018289 | -0.0072973 | -0.0018289
10 | 12 | 0.43346 | 0.16671 | 4.3743e-10 | 0 | 0 | 0 | 0 | 0 | 1 | -90 | 90 | -0.013692 | -0.0034317 | 0.013693 | 0.003432
12 | 14 | 1.6049 | 0.61729 | 1.6197e-09 | 0 | 0 | 0 | 0 | 0 | 1 | -90 | 90 | -0.017795 | -0.0044602 | 0.017801 | 0.0044622
14 | 15 | 1.0347 | 0.39798 | 1.0442e-09 | 0 | 0 | 0 | 0 | 0 | 1 | -90 | 90 | -0.017801 | -0.0044622 | 0.017804 | 0.0044634
15 | 57 | 2.6996 | 1.0383 | 2.7244e-09 | 0 | 0 | 0 | 0 | 0 | 1 | -90 | 90 | -0.020633 | -0.0051725 | 0.020646 | 0.0051771
57 | 55 | 0.50165 | 0.19294 | 5.0625e-10 | 0 | 0 | 0 | 0 | 0 | 1 | -90 | 90 | -0.0222 | -0.0055666 | 0.022203 | 0.0055676
55 | 58 | 0.56771 | 0.21835 | 5.7292e-10 | 0 | 0 | 0 | 0 | 0 | 1 | -90 | 90 | -0.028155 | -0.0070592 | 0.02816 | 0.007061
55 | 54 | 4.8641 | 1.8708 | 4.9087e-09 | 0 | 0 | 0 | 0 | 0 | 1 | -90 | 90 | 0.0059524 | 0.0014916 | -0.0059505 | -0.0014913
16 | 17 | 5.8264 | 2.2409 | 5.8799e-09 | 0 | 0 | 0 | 0 | 0 | 1 | -90 | 90 | -0.0028648 | -0.00071798 | 0.0028653 | 0.00071762
17 | 18 | 2.7927 | 1.0741 | 2.8183e-09 | 0 | 0 | 0 | 0 | 0 | 1 | -90 | 90 | -0.013654 | -0.0034215 | 0.013659 | 0.0034234
18 | 19 | 2.4014 | 0.9236 | 2.4234e-09 | 0 | 0 | 0 | 0 | 0 | 1 | -90 | 90 | 0.0098724 | 0.0024744 | -0.0098698 | -0.0024736
18 | 20 | 2.987 | 1.1489 | 3.0144e-09 | 0 | 0 | 0 | 0 | 0 | 1 | -90 | 90 | -0.023532 | -0.0058978 | 0.02355 | 0.0059046
20 | 31 | 1.5418 | 0.59301 | 1.556e-09 | 0 | 0 | 0 | 0 | 0 | 1 | -90 | 90 | -0.033578 | -0.0084179 | 0.033598 | 0.0084251
31 | 32 | 0.85398 | 0.32845 | 8.6181e-10 | 0 | 0 | 0 | 0 | 0 | 1 | -90 | 90 | -0.03985 | -0.009992 | 0.039865 | 0.0099976
31 | 33 | 2.8694 | 1.1036 | 2.8957e-09 | 0 | 0 | 0 | 0 | 0 | 1 | -90 | 90 | 0.0062522 | 0.0015669 | -0.006251 | -0.0015667
32 | 37 | 0.37369 | 0.14373 | 3.7712e-10 | 0 | 0 | 0 | 0 | 0 | 1 | -90 | 90 | -0.042224 | -0.010589 | 0.042231 | 0.010592
21 | 22 | 1.0477 | 0.40295 | 1.0573e-09 | 0 | 0 | 0 | 0 | 0 | 1 | -90 | 90 | -0.0090398 | -0.0022651 | 0.0090407 | 0.0022653
21 | 23 | 1.8581 | 0.71465 | 1.8751e-09 | 0 | 0 | 0 | 0 | 0 | 1 | -90 | 90 | 0.0050733 | 0.001271 | -0.0050728 | -0.001271
22 | 24 | 1.8769 | 0.72189 | 1.8941e-09 | 0 | 0 | 0 | 0 | 0 | 1 | -90 | 90 | -0.016294 | -0.0040831 | 0.016299 | 0.004085
23 | 25 | 2.9607 | 1.1387 | 2.9879e-09 | 0 | 0 | 0 | 0 | 0 | 1 | -90 | 90 | 0.0014483 | 0.00036268 | -0.0014482 | -0.00036295
23 | 26 | 1.251 | 0.48115 | 1.2625e-09 | 0 | 0 | 0 | 0 | 0 | 1 | -90 | 90 | 0.0036245 | 0.00090829 | -0.0036243 | -0.00090834
24 | 27 | 0.95198 | 0.36615 | 9.6071e-10 | 0 | 0 | 0 | 0 | 0 | 1 | -90 | 90 | -0.022808 | -0.0057164 | 0.022814 | 0.0057183
27 | 28 | 1.5347 | 0.59025 | 3.0975e-09 | 0 | 0 | 0 | 0 | 0 | 1 | -90 | 90 | 0.16428 | 0.041494 | -0.16384 | -0.041325
28 | 29 | 1.0142 | 0.39008 | 2.047e-09 | 0 | 0 | 0 | 0 | 0 | 1 | -90 | 90 | 0.15827 | 0.039928 | -0.158 | -0.039824
29 | 30 | 0.42807 | 0.16464 | 8.64e-10 | 0 | 0 | 0 | 0 | 0 | 1 | -90 | 90 | 0.15693 | 0.039556 | -0.15682 | -0.039513
30 | 47 | 2.2669 | 0.87189 | 2.2877e-09 | 0 | 0 | 0 | 0 | 0 | 1 | -90 | 90 | 0.010339 | 0.0025913 | -0.010337 | -0.0025905
30 | 44 | 1.7443 | 0.67087 | 3.5206e-09 | 0 | 0 | 0 | 0 | 0 | 1 | -90 | 90 | 0.14648 | 0.036921 | -0.14607 | -0.036767
47 | 48 | 0.76494 | 0.29421 | 7.7196e-10 | 0 | 0 | 0 | 0 | 0 | 1 | -90 | 90 | 0.005538 | 0.0013879 | -0.0055378 | -0.0013879
44 | 46 | 2.9842 | 1.1478 | 3.0116e-09 | 0 | 0 | 0 | 0 | 0 | 1 | -90 | 90 | 0.054753 | 0.013766 | -0.054656 | -0.01373
44 | 43 | 2.9803 | 1.1463 | 3.0077e-09 | 0 | 0 | 0 | 0 | 0 | 1 | -90 | 90 | 0.091321 | 0.023001 | -0.091053 | -0.022898
46 | 65 | 3.4845 | 1.3402 | 3.5165e-09 | 0 | 0 | 0 | 0 | 0 | 1 | -90 | 90 | 0.045808 | 0.011512 | -0.045728 | -0.011482
43 | 42 | 1.6384 | 0.63015 | 1.6534e-09 | 0 | 0 | 0 | 0 | 0 | 1 | -90 | 90 | 0.087292 | 0.021955 | -0.087156 | -0.021903
37 | 38 | 0.71053 | 0.27328 | 7.1705e-10 | 0 | 0 | 0 | 0 | 0 | 1 | -90 | 90 | -0.045518 | -0.011415 | 0.045534 | 0.011422
38 | 39 | 4.6003 | 1.7693 | 4.6425e-09 | 0 | 0 | 0 | 0 | 0 | 1 | -90 | 90 | -0.053123 | -0.013324 | 0.053266 | 0.013378
36 | 40 | 1.3711 | 0.52735 | 1.3837e-09 | 0 | 0 | 0 | 0 | 0 | 1 | -90 | 90 | -0.024632 | -0.0061786 | 0.024642 | 0.006182
40 | 41 | 5.9922 | 2.3047 | 6.0472e-09 | 0 | 0 | 0 | 0 | 0 | 1 | -90 | 90 | -0.024642 | -0.006182 | 0.024682 | 0.0061968
41 | 39 | 3.3434 | 1.2859 | 3.3741e-09 | 0 | 0 | 0 | 0 | 0 | 1 | -90 | 90 | -0.027168 | -0.00682 | 0.027195 | 0.0068301
39 | 42 | 1.8392 | 0.7074 | 1.8561e-09 | 0 | 0 | 0 | 0 | 0 | 1 | -90 | 90 | -0.080462 | -0.020208 | 0.080592 | 0.020258
42 | 45 | 3.4677 | 1.3337 | 3.4995e-09 | 0 | 0 | 0 | 0 | 0 | 1 | -90 | 90 | 0.0065642 | 0.001645 | -0.0065625 | -0.0016447
65 | 63 | 0.40044 | 0.15402 | 4.0412e-10 | 0 | 0 | 0 | 0 | 0 | 1 | -90 | 90 | 0.044028 | 0.011056 | -0.044019 | -0.011052
63 | 61 | 1.6326 | 0.62791 | 1.6475e-09 | 0 | 0 | 0 | 0 | 0 | 1 | -90 | 90 | 0.042659 | 0.010711 | -0.042626 | -0.010699
49 | 50 | 0.039563 | 0.015217 | 3.9926e-11 | 0 | 0 | 0 | 0 | 0 | 1 | -90 | 90 | -0.0039666 | -0.00099414 | 0.0039667 | 0.00099414
50 | 51 | 2.072 | 0.79692 | 2.091e-09 | 0 | 0 | 0 | 0 | 0 | 1 | -90 | 90 | -0.0057531 | -0.0014419 | 0.0057538 | 0.001442
51 | 52 | 0.93238 | 0.35861 | 9.4093e-10 | 0 | 0 | 0 | 0 | 0 | 1 | -90 | 90 | 0.032032 | 0.0080363 | -0.032021 | -0.0080323
51 | 53 | 0.9954 | 0.38285 | 1.0045e-09 | 0 | 0 | 0 | 0 | 0 | 1 | -90 | 90 | -0.037786 | -0.0094782 | 0.037801 | 0.0094841
52 | 66 | 1.0642 | 0.4093 | 1.0739e-09 | 0 | 0 | 0 | 0 | 0 | 1 | -90 | 90 | 0.030768 | 0.0077183 | -0.030757 | -0.0077141
53 | 64 | 1.0612 | 0.40814 | 1.0709e-09 | 0 | 0 | 0 | 0 | 0 | 1 | -90 | 90 | -0.03915 | -0.0098221 | 0.039168 | 0.0098288
66 | 58 | 1.9445 | 0.74789 | 1.9624e-09 | 0 | 0 | 0 | 0 | 0 | 1 | -90 | 90 | 0.029437 | 0.0073832 | -0.029418 | -0.0073763
64 | 61 | 1.5946 | 0.6133 | 1.6092e-09 | 0 | 0 | 0 | 0 | 0 | 1 | -90 | 90 | -0.040422 | -0.010143 | 0.040451 | 0.010154
61 | 59 | 0.41214 | 0.15851 | 4.1592e-10 | 0 | 0 | 0 | 0 | 0 | 1 | -90 | 90 | 0.0021758 | 0.00054517 | -0.0021758 | -0.0005452
54 | 56 | 0.21397 | 0.082295 | 2.1593e-10 | 0 | 0 | 0 | 0 | 0 | 1 | -90 | 90 | 0.0028879 | 0.00072375 | -0.0028878 | -0.00072376
59 | 60 | 1.0739 | 0.41303 | 1.0837e-09 | 0 | 0 | 0 | 0 | 0 | 1 | -90 | 90 | 0.00083488 | 0.00020914 | -0.00083487 | -0.00020924