## bus_data
BUS_I | BUS_TYPE | Pd | Qd | Gs | Bs | area | Vm | Va | baseKV | zone | Vmax | Vmin
1 | 1 | 0.0043997 | 0.0011027 | 0 | 0 | 1 | 0.98503 | -0.10465 | 0.4 | 1 | 1.1 | 0.9
2 | 1 | 0 | 0 | 0 | 0 | 1 | 0.98543 | -0.10178 | 0.4 | 1 | 1.1 | 0.9
3 | 1 | 0 | 0 | 0 | 0 | 1 | 0.98562 | -0.10041 | 0.4 | 1 | 1.1 | 0.9
32 | 1 | 0.0034728 | 0.00087037 | 0 | 0 | 1 | 0.99002 | -0.069421 | 0.4 | 1 | 1.1 | 0.9
4 | 1 | 0 | 0 | 0 | 0 | 1 | 0.98499 | -0.10485 | 0.4 | 1 | 1.1 | 0.9
45 | 1 | 0.00074385 | 0.00018643 | 0 | 0 | 1 | 0.98475 | -0.10657 | 0.4 | 1 | 1.1 | 0.9
5 | 1 | 0.010549 | 0.0026439 | 0 | 0 | 1 | 0.98288 | -0.1199 | 0.4 | 1 | 1.1 | 0.9
30 | 1 | 0 | 0 | 0 | 0 | 1 | 0.99867 | -0.0091654 | 0.4 | 1 | 1.1 | 0.9
42 | 1 | 0 | 0 | 0 | 0 | 1 | 0.98338 | -0.11629 | 0.4 | 1 | 1.1 | 0.9
6 | 1 | 0.0035683 | 0.00089431 | 0 | 0 | 1 | 0.9815 | -0.12971 | 0.4 | 1 | 1.1 | 0.9
7 | 1 | 0.0049365 | 0.0012372 | 0 | 0 | 1 | 0.98098 | -0.13338 | 0.4 | 1 | 1.1 | 0.9
8 | 1 | 0.0037251 | 0.00093359 | 0 | 0 | 1 | 0.98058 | -0.13628 | 0.4 | 1 | 1.1 | 0.9
9 | 1 | 0 | 0 | 0 | 0 | 1 | 0.98034 | -0.13796 | 0.4 | 1 | 1.1 | 0.9
10 | 1 | 0.0074859 | 0.0018762 | 0 | 0 | 1 | 0.97984 | -0.14156 | 0.4 | 1 | 1.1 | 0.9
11 | 1 | 0.0066736 | 0.0016726 | 0 | 0 | 1 | 0.99846 | -0.010644 | 0.4 | 1 | 1.1 | 0.9
12 | 1 | 0 | 0 | 0 | 0 | 1 | 0.9947 | -0.037147 | 0.4 | 1 | 1.1 | 0.9
13 | 1 | 0.0085078 | 0.0021323 | 0 | 0 | 1 | 0.99397 | -0.042304 | 0.4 | 1 | 1.1 | 0.9
23 | 1 | 0.0017773 | 0.00044542 | 0 | 0 | 1 | 0.99521 | -0.033583 | 0.4 | 1 | 1.1 | 0.9
29 | 3 | 0.0014014 | 0.00035122 | 0 | 0 | 1 | 1 | 0 | 0.4 | 1 | 1.1 | 0.9
26 | 1 | 0.001914 | 0.00047969 | 0 | 0 | 1 | 0.99546 | -0.031825 | 0.4 | 1 | 1.1 | 0.9
21 | 1 | 0.0019248 | 0.0004824 | 0 | 0 | 1 | 0.99496 | -0.035287 | 0.4 | 1 | 1.1 | 0.9
28 | 1 | 0.0013925 | 0.000349 | 0 | 0 | 1 | 0.99624 | -0.02633 | 0.4 | 1 | 1.1 | 0.9
36 | 1 | 0.00285 | 0.00071428 | 0 | 0 | 1 | 0.99631 | -0.025849 | 0.4 | 1 | 1.1 | 0.9
27 | 1 | 0.001421 | 0.00035614 | 0 | 0 | 1 | 0.99599 | -0.028049 | 0.4 | 1 | 1.1 | 0.9
14 | 1 | 0.0043473 | 0.0010895 | 0 | 0 | 1 | 0.99492 | -0.035599 | 0.4 | 1 | 1.1 | 0.9
15 | 1 | 0.0043544 | 0.0010913 | 0 | 0 | 1 | 0.99508 | -0.034505 | 0.4 | 1 | 1.1 | 0.9
17 | 1 | 0.0035662 | 0.00089377 | 0 | 0 | 1 | 0.99539 | -0.032281 | 0.4 | 1 | 1.1 | 0.9
25 | 1 | 0.0036047 | 0.00090342 | 0 | 0 | 1 | 0.9958 | -0.029417 | 0.4 | 1 | 1.1 | 0.9
37 | 1 | 0.0029199 | 0.00073178 | 0 | 0 | 1 | 0.99647 | -0.024712 | 0.4 | 1 | 1.1 | 0.9
24 | 1 | 0.001534 | 0.00038446 | 0 | 0 | 1 | 0.99462 | -0.037731 | 0.4 | 1 | 1.1 | 0.9
22 | 1 | 0.003117 | 0.00078119 | 0 | 0 | 1 | 0.99462 | -0.03772 | 0.4 | 1 | 1.1 | 0.9
19 | 1 | 0.0045613 | 0.0011432 | 0 | 0 | 1 | 0.9948 | -0.036429 | 0.4 | 1 | 1.1 | 0.9
20 | 1 | 0.001683 | 0.00042181 | 0 | 0 | 1 | 0.99473 | -0.036911 | 0.4 | 1 | 1.1 | 0.9
38 | 1 | 0.0023035 | 0.0005773 | 0 | 0 | 1 | 0.9966 | -0.023769 | 0.4 | 1 | 1.1 | 0.9
35 | 1 | 0.0025134 | 0.00062992 | 0 | 0 | 1 | 0.99715 | -0.019942 | 0.4 | 1 | 1.1 | 0.9
31 | 1 | 0 | 0 | 0 | 0 | 1 | 0.99885 | -0.0080293 | 0.4 | 1 | 1.1 | 0.9
33 | 1 | 0.0019201 | 0.00048122 | 0 | 0 | 1 | 0.99734 | -0.018634 | 0.4 | 1 | 1.1 | 0.9
34 | 1 | 0.0039084 | 0.00097954 | 0 | 0 | 1 | 0.99826 | -0.012184 | 0.4 | 1 | 1.1 | 0.9
39 | 1 | 0 | 0 | 0 | 0 | 1 | 0.99692 | -0.021553 | 0.4 | 1 | 1.1 | 0.9
47 | 1 | 0.0042338 | 0.0010611 | 0 | 0 | 1 | 0.99686 | -0.021975 | 0.4 | 1 | 1.1 | 0.9
40 | 1 | 0.0075228 | 0.0018854 | 0 | 0 | 1 | 0.98254 | -0.1223 | 0.4 | 1 | 1.1 | 0.9
41 | 1 | 0.0033759 | 0.00084607 | 0 | 0 | 1 | 0.98211 | -0.12538 | 0.4 | 1 | 1.1 | 0.9
43 | 1 | 0.0086436 | 0.0021663 | 0 | 0 | 1 | 0.98152 | -0.1296 | 0.4 | 1 | 1.1 | 0.9
44 | 1 | 0.001458 | 0.00036541 | 0 | 0 | 1 | 0.98332 | -0.11676 | 0.4 | 1 | 1.1 | 0.9
46 | 1 | 0.0072298 | 0.001812 | 0 | 0 | 1 | 0.98143 | -0.1302 | 0.4 | 1 | 1.1 | 0.9

## generator_data
GEN_BUS | PG | QG | QMAX | QMIN | VG | MBASE | GEN_STATUS | PMAX | PMIN
29 | 0.141 | 0.035518 | 10 | -10 | 1 | 100 | 1 | 10 | 0

## branch_data
F_BUS | T_BUS | BR_R | BR_X | BR_B | RATE_A | RATE_B | RATE_C | TAP | SHIFT | BR_STATUS | ANGMIN | ANGMAX | P_in | Q_in | P_out | Q_out
1 | 2 | 8.2468 | 3.1718 | 8.3224e-09 | 0 | 0 | 0 | 0 | 0 | 1 | -90 | 90 | -0.0043996 | -0.0011027 | 0.0044014 | 0.0011025
2 | 3 | 3.9429 | 1.5165 | 3.9791e-09 | 0 | 0 | 0 | 0 | 0 | 1 | -90 | 90 | -0.0044014 | -0.0011025 | 0.0044022 | 0.0011025
3 | 32 | 6.1842 | 2.3785 | 6.2409e-09 | 0 | 0 | 0 | 0 | 0 | 1 | -90 | 90 | -0.063872 | -0.016033 | 0.064148 | 0.016139
3 | 4 | 1.8572 | 0.71431 | 1.8742e-09 | 0 | 0 | 0 | 0 | 0 | 1 | -90 | 90 | 0.030392 | 0.0076312 | -0.030373 | -0.0076242
3 | 45 | 2.6871 | 1.0335 | 2.7118e-09 | 0 | 0 | 0 | 0 | 0 | 1 | -90 | 90 | 0.029077 | 0.0072994 | -0.029052 | -0.0072901
32 | 30 | 11.5536 | 4.4437 | 1.166e-08 | 0 | 0 | 0 | 0 | 0 | 1 | -90 | 90 | -0.06762 | -0.017009 | 0.068194 | 0.017228
4 | 5 | 6.2673 | 2.4105 | 6.3248e-09 | 0 | 0 | 0 | 0 | 0 | 1 | -90 | 90 | 0.030373 | 0.0076242 | -0.03031 | -0.0076004
45 | 42 | 4.3415 | 1.6698 | 4.3814e-09 | 0 | 0 | 0 | 0 | 0 | 1 | -90 | 90 | 0.028309 | 0.0071037 | -0.02827 | -0.0070894
5 | 6 | 6.2471 | 2.4027 | 6.3044e-09 | 0 | 0 | 0 | 0 | 0 | 1 | -90 | 90 | 0.019761 | 0.0049565 | -0.019734 | -0.0049468
30 | 29 | 1.6145 | 0.62097 | 1.6293e-09 | 0 | 0 | 0 | 0 | 0 | 1 | -90 | 90 | -0.074869 | -0.018901 | 0.074965 | 0.018938
30 | 11 | 2.8777 | 1.1068 | 2.9041e-09 | 0 | 0 | 0 | 0 | 0 | 1 | -90 | 90 | 0.006675 | 0.0016728 | -0.0066736 | -0.0016726
42 | 44 | 4.1095 | 1.5806 | 4.1473e-09 | 0 | 0 | 0 | 0 | 0 | 1 | -90 | 90 | 0.0014581 | 0.00036505 | -0.001458 | -0.00036541
42 | 40 | 2.8261 | 1.087 | 2.8521e-09 | 0 | 0 | 0 | 0 | 0 | 1 | -90 | 90 | 0.026812 | 0.0067244 | -0.02679 | -0.0067161
6 | 7 | 2.8471 | 1.095 | 2.8732e-09 | 0 | 0 | 0 | 0 | 0 | 1 | -90 | 90 | 0.016165 | 0.0040525 | -0.016157 | -0.0040496
7 | 8 | 3.2373 | 1.2451 | 3.267e-09 | 0 | 0 | 0 | 0 | 0 | 1 | -90 | 90 | 0.011221 | 0.0028124 | -0.011216 | -0.002811
8 | 9 | 2.8063 | 1.0793 | 2.832e-09 | 0 | 0 | 0 | 0 | 0 | 1 | -90 | 90 | 0.0074913 | 0.0018774 | -0.0074896 | -0.001877
9 | 10 | 6.0146 | 2.3133 | 6.0697e-09 | 0 | 0 | 0 | 0 | 0 | 1 | -90 | 90 | 0.0074896 | 0.001877 | -0.0074859 | -0.0018762
12 | 13 | 7.8047 | 3.0018 | 7.8763e-09 | 0 | 0 | 0 | 0 | 0 | 1 | -90 | 90 | 0.0085139 | 0.0021338 | -0.0085078 | -0.0021323
12 | 23 | 5.3952 | 2.0751 | 5.4447e-09 | 0 | 0 | 0 | 0 | 0 | 1 | -90 | 90 | -0.0085139 | -0.0021338 | 0.0085181 | 0.0021349
23 | 26 | 0.98153 | 0.37751 | 9.9054e-10 | 0 | 0 | 0 | 0 | 0 | 1 | -90 | 90 | -0.023121 | -0.0057949 | 0.023127 | 0.005797
23 | 21 | 1.7132 | 0.65891 | 1.7289e-09 | 0 | 0 | 0 | 0 | 0 | 1 | -90 | 90 | 0.012826 | 0.0032146 | -0.012823 | -0.0032136
29 | 31 | 1.6223 | 0.62396 | 1.6372e-09 | 0 | 0 | 0 | 0 | 0 | 1 | -90 | 90 | 0.06463 | 0.016229 | -0.064558 | -0.016202
26 | 27 | 1.9477 | 0.74913 | 1.9656e-09 | 0 | 0 | 0 | 0 | 0 | 1 | -90 | 90 | -0.025041 | -0.0062766 | 0.025054 | 0.0062815
21 | 19 | 1.351 | 0.51961 | 1.3634e-09 | 0 | 0 | 0 | 0 | 0 | 1 | -90 | 90 | 0.010898 | 0.0027312 | -0.010896 | -0.0027307
28 | 36 | 0.22331 | 0.085887 | 2.2535e-10 | 0 | 0 | 0 | 0 | 0 | 1 | -90 | 90 | -0.027874 | -0.006989 | 0.027876 | 0.0069897
28 | 27 | 0.83984 | 0.32302 | 8.4755e-10 | 0 | 0 | 0 | 0 | 0 | 1 | -90 | 90 | 0.026481 | 0.00664 | -0.026475 | -0.0066376
36 | 35 | 2.4896 | 0.95755 | 2.5125e-09 | 0 | 0 | 0 | 0 | 0 | 1 | -90 | 90 | -0.030726 | -0.0077039 | 0.030751 | 0.0077134
14 | 15 | 3.2443 | 1.2478 | 3.274e-09 | 0 | 0 | 0 | 0 | 0 | 1 | -90 | 90 | -0.0043473 | -0.0010895 | 0.004348 | 0.0010895
15 | 17 | 3.2966 | 1.2679 | 3.3269e-09 | 0 | 0 | 0 | 0 | 0 | 1 | -90 | 90 | -0.0087024 | -0.0021808 | 0.008705 | 0.0021815
17 | 25 | 3.0119 | 1.1584 | 3.0396e-09 | 0 | 0 | 0 | 0 | 0 | 1 | -90 | 90 | -0.012271 | -0.0030753 | 0.012276 | 0.0030768
25 | 37 | 3.8296 | 1.4729 | 3.8647e-09 | 0 | 0 | 0 | 0 | 0 | 1 | -90 | 90 | -0.015881 | -0.0039802 | 0.015891 | 0.0039838
37 | 38 | 0.64861 | 0.24946 | 6.5456e-10 | 0 | 0 | 0 | 0 | 0 | 1 | -90 | 90 | -0.018811 | -0.0047156 | 0.018813 | 0.0047165
24 | 22 | 0.08805 | 0.033866 | 8.8858e-11 | 0 | 0 | 0 | 0 | 0 | 1 | -90 | 90 | -0.001534 | -0.00038446 | 0.001534 | 0.00038445
22 | 20 | 2.2433 | 0.86281 | 2.2639e-09 | 0 | 0 | 0 | 0 | 0 | 1 | -90 | 90 | -0.004651 | -0.0011656 | 0.0046515 | 0.0011656
19 | 20 | 0.97985 | 0.37686 | 9.8884e-10 | 0 | 0 | 0 | 0 | 0 | 1 | -90 | 90 | 0.006335 | 0.0015875 | -0.0063345 | -0.0015874
38 | 39 | 1.3587 | 0.52257 | 1.3711e-09 | 0 | 0 | 0 | 0 | 0 | 1 | -90 | 90 | -0.021117 | -0.0052938 | 0.021123 | 0.0052962
35 | 33 | 0.51043 | 0.19632 | 5.1511e-10 | 0 | 0 | 0 | 0 | 0 | 1 | -90 | 90 | -0.033264 | -0.0083433 | 0.03327 | 0.0083456
31 | 33 | 3.916 | 1.5062 | 3.952e-09 | 0 | 0 | 0 | 0 | 0 | 1 | -90 | 90 | 0.035242 | 0.0088463 | -0.03519 | -0.0088268
31 | 34 | 1.8445 | 0.70941 | 1.8614e-09 | 0 | 0 | 0 | 0 | 0 | 1 | -90 | 90 | 0.029316 | 0.0073553 | -0.029299 | -0.0073489
34 | 39 | 4.7922 | 1.8432 | 4.8362e-09 | 0 | 0 | 0 | 0 | 0 | 1 | -90 | 90 | 0.02539 | 0.0063694 | -0.025357 | -0.0063572
39 | 47 | 1.291 | 0.49653 | 1.3028e-09 | 0 | 0 | 0 | 0 | 0 | 1 | -90 | 90 | 0.004234 | 0.001061 | -0.0042338 | -0.0010611
40 | 41 | 2.0123 | 0.77395 | 2.0307e-09 | 0 | 0 | 0 | 0 | 0 | 1 | -90 | 90 | 0.019267 | 0.0048307 | -0.019259 | -0.0048277
41 | 43 | 3.3374 | 1.2836 | 3.368e-09 | 0 | 0 | 0 | 0 | 0 | 1 | -90 | 90 | 0.015883 | 0.0039816 | -0.015874 | -0.0039784
43 | 46 | 1.0292 | 0.39583 | 1.0386e-09 | 0 | 0 | 0 | 0 | 0 | 1 | -90 | 90 | 0.0072303 | 0.0018121 | -0.0072298 | -0.001812