## bus_data
BUS_I | BUS_TYPE | Pd | Qd | Gs | Bs | area | Vm | Va | baseKV | zone | Vmax | Vmin
1 | 1 | 0.0018607 | 0.00046633 | 0 | 0 | 1 | 0.99579 | -0.029568 | 0.4 | 1 | 1.1 | 0.9
2 | 1 | 0.00038498 | 9.6486e-05 | 0 | 0 | 1 | 0.99581 | -0.029428 | 0.4 | 1 | 1.1 | 0.9
4 | 1 | 0 | 0 | 0 | 0 | 1 | 0.99601 | -0.028043 | 0.4 | 1 | 1.1 | 0.9
8 | 1 | 0.0049487 | 0.0012402 | 0 | 0 | 1 | 0.99602 | -0.02797 | 0.4 | 1 | 1.1 | 0.9
6 | 1 | 0.00061513 | 0.00015417 | 0 | 0 | 1 | 0.99594 | -0.028496 | 0.4 | 1 | 1.1 | 0.9
19 | 1 | 0 | 0 | 0 | 0 | 1 | 0.99671 | -0.023051 | 0.4 | 1 | 1.1 | 0.9
7 | 1 | 0.0013429 | 0.00033657 | 0 | 0 | 1 | 0.99592 | -0.028646 | 0.4 | 1 | 1.1 | 0.9
15 | 1 | 0.074914 | 0.018775 | 0 | 0 | 1 | 0.99596 | -0.028258 | 0.4 | 1 | 1.1 | 0.9
16 | 3 | 0 | 0 | 0 | 0 | 1 | 1 | 0 | 0.4 | 1 | 1.1 | 0.9
18 | 1 | 0 | 0 | 0 | 0 | 1 | 0.99752 | -0.017368 | 0.4 | 1 | 1.1 | 0.9
9 | 1 | 0.0019293 | 0.00048352 | 0 | 0 | 1 | 0.99789 | -0.014796 | 0.4 | 1 | 1.1 | 0.9
10 | 1 | 0.0013534 | 0.00033918 | 0 | 0 | 1 | 0.9979 | -0.01475 | 0.4 | 1 | 1.1 | 0.9
11 | 1 | 0 | 0 | 0 | 0 | 1 | 0.99782 | -0.015277 | 0.4 | 1 | 1.1 | 0.9
12 | 1 | 0.013772 | 0.0034516 | 0 | 0 | 1 | 0.99841 | -0.011139 | 0.4 | 1 | 1.1 | 0.9
13 | 1 | 0.0035407 | 0.00088739 | 0 | 0 | 1 | 0.99765 | -0.016471 | 0.4 | 1 | 1.1 | 0.9
14 | 1 | 0 | 0 | 0 | 0 | 1 | 0.99907 | -0.0065331 | 0.4 | 1 | 1.1 | 0.9
20 | 1 | 0.013836 | 0.0034676 | 0 | 0 | 1 | 0.99871 | -0.0090171 | 0.4 | 1 | 1.1 | 0.9
17 | 1 | 0.045183 | 0.011324 | 0 | 0 | 1 | 0.99886 | -0.007971 | 0.4 | 1 | 1.1 | 0.9

## generator_data
GEN_BUS | PG | QG | QMAX | QMIN | VG | MBASE | GEN_STATUS | PMAX | PMIN
16 | 0.16411 | 0.041182 | 10 | -10 | 1 | 100 | 1 | 10 | 0

## branch_data
F_BUS | T_BUS | BR_R | BR_X | BR_B | RATE_A | RATE_B | RATE_C | TAP | SHIFT | BR_STATUS | ANGMIN | ANGMAX | P_in | Q_in | P_out | Q_out
1 | 2 | 0.96878 | 0.37261 | 9.7767e-10 | 0 | 0 | 0 | 0 | 0 | 1 | -90 | 90 | -0.0018607 | -0.00046633 | 0.0018607 | 0.00046625
2 | 4 | 7.9543 | 3.0593 | 8.0273e-09 | 0 | 0 | 0 | 0 | 0 | 1 | -90 | 90 | -0.0022457 | -0.00056273 | 0.0022461 | 0.0005621
4 | 8 | 0.22447 | 0.086333 | 2.2653e-10 | 0 | 0 | 0 | 0 | 0 | 1 | -90 | 90 | -0.0042043 | -0.0010524 | 0.0042044 | 0.0010524
4 | 6 | 2.9845 | 1.1479 | 3.0119e-09 | 0 | 0 | 0 | 0 | 0 | 1 | -90 | 90 | 0.0019582 | 0.00049035 | -0.0019581 | -0.0004906
8 | 19 | 6.9402 | 2.6693 | 7.0039e-09 | 0 | 0 | 0 | 0 | 0 | 1 | -90 | 90 | -0.009153 | -0.0022927 | 0.0091592 | 0.0022944
6 | 7 | 1.448 | 0.55693 | 1.4613e-09 | 0 | 0 | 0 | 0 | 0 | 1 | -90 | 90 | 0.0013429 | 0.00033643 | -0.0013429 | -0.00033657
19 | 18 | 8.0259 | 3.0869 | 8.0995e-09 | 0 | 0 | 0 | 0 | 0 | 1 | -90 | 90 | -0.0091592 | -0.0022944 | 0.0091665 | 0.0022964
15 | 16 | 4.8934 | 1.8821 | 4.9383e-09 | 0 | 0 | 0 | 0 | 0 | 1 | -90 | 90 | -0.074914 | -0.018775 | 0.075209 | 0.018888
16 | 17 | 1.9076 | 0.73368 | 1.9251e-09 | 0 | 0 | 0 | 0 | 0 | 1 | -90 | 90 | 0.054421 | 0.013646 | -0.054361 | -0.013624
16 | 14 | 2.4682 | 0.9493 | 2.4908e-09 | 0 | 0 | 0 | 0 | 0 | 1 | -90 | 90 | 0.034485 | 0.0086477 | -0.034453 | -0.008636
18 | 17 | 13.2866 | 5.1102 | 1.3409e-08 | 0 | 0 | 0 | 0 | 0 | 1 | -90 | 90 | -0.0091665 | -0.0022964 | 0.0091784 | 0.0022996
9 | 10 | 0.11017 | 0.042373 | 1.1118e-10 | 0 | 0 | 0 | 0 | 0 | 1 | -90 | 90 | -0.0054708 | -0.0013706 | 0.0054708 | 0.0013706
9 | 11 | 1.7596 | 0.67679 | 1.7758e-09 | 0 | 0 | 0 | 0 | 0 | 1 | -90 | 90 | 0.0035415 | 0.00088709 | -0.0035413 | -0.00088717
10 | 12 | 6.8609 | 2.6388 | 6.9239e-09 | 0 | 0 | 0 | 0 | 0 | 1 | -90 | 90 | -0.0068242 | -0.0017098 | 0.0068276 | 0.0017104
11 | 13 | 4.3702 | 1.6808 | 4.4103e-09 | 0 | 0 | 0 | 0 | 0 | 1 | -90 | 90 | 0.0035413 | 0.00088717 | -0.0035407 | -0.00088739
12 | 14 | 2.9039 | 1.1169 | 2.9305e-09 | 0 | 0 | 0 | 0 | 0 | 1 | -90 | 90 | -0.0206 | -0.005162 | 0.020613 | 0.0051668
14 | 20 | 2.3332 | 0.89737 | 2.3546e-09 | 0 | 0 | 0 | 0 | 0 | 1 | -90 | 90 | 0.013841 | 0.0034692 | -0.013836 | -0.0034676