## bus_data
BUS_I | BUS_TYPE | Pd | Qd | Gs | Bs | area | Vm | Va | baseKV | zone | Vmax | Vmin
1 | 1 | 0.0044515 | 0.0011157 | 0 | 0 | 1 | 0.97938 | -0.14444 | 0.4 | 1 | 1.1 | 0.9
2 | 1 | 0.00087485 | 0.00021926 | 0 | 0 | 1 | 0.97895 | -0.14748 | 0.4 | 1 | 1.1 | 0.9
3 | 1 | 0 | 0 | 0 | 0 | 1 | 0.97999 | -0.14007 | 0.4 | 1 | 1.1 | 0.9
4 | 1 | 0 | 0 | 0 | 0 | 1 | 0.97845 | -0.15114 | 0.4 | 1 | 1.1 | 0.9
5 | 1 | 0.0047889 | 0.0012002 | 0 | 0 | 1 | 0.98099 | -0.1329 | 0.4 | 1 | 1.1 | 0.9
13 | 1 | 0.0015441 | 0.00038698 | 0 | 0 | 1 | 0.98276 | -0.12034 | 0.4 | 1 | 1.1 | 0.9
14 | 1 | 0 | 0 | 0 | 0 | 1 | 0.98319 | -0.11723 | 0.4 | 1 | 1.1 | 0.9
6 | 1 | 0 | 0 | 0 | 0 | 1 | 0.9784 | -0.15144 | 0.4 | 1 | 1.1 | 0.9
7 | 1 | 0 | 0 | 0 | 0 | 1 | 0.97842 | -0.15129 | 0.4 | 1 | 1.1 | 0.9
112 | 1 | 0.0011488 | 0.00028792 | 0 | 0 | 1 | 0.9782 | -0.15289 | 0.4 | 1 | 1.1 | 0.9
12 | 1 | 0.00034514 | 8.6501e-05 | 0 | 0 | 1 | 0.97834 | -0.15192 | 0.4 | 1 | 1.1 | 0.9
23 | 1 | 0 | 0 | 0 | 0 | 1 | 0.9784 | -0.15144 | 0.4 | 1 | 1.1 | 0.9
21 | 1 | 0.001054 | 0.00026416 | 0 | 0 | 1 | 0.9784 | -0.15144 | 0.4 | 1 | 1.1 | 0.9
22 | 1 | 0.0040215 | 0.0010079 | 0 | 0 | 1 | 0.97774 | -0.15619 | 0.4 | 1 | 1.1 | 0.9
11 | 1 | 0.00057867 | 0.00014503 | 0 | 0 | 1 | 0.97833 | -0.15199 | 0.4 | 1 | 1.1 | 0.9
34 | 1 | 0.0019846 | 0.00049738 | 0 | 0 | 1 | 0.97833 | -0.15194 | 0.4 | 1 | 1.1 | 0.9
8 | 1 | 0.0031317 | 0.00078489 | 0 | 0 | 1 | 0.99117 | -0.061146 | 0.4 | 1 | 1.1 | 0.9
9 | 1 | 0.0013107 | 0.0003285 | 0 | 0 | 1 | 0.99128 | -0.060401 | 0.4 | 1 | 1.1 | 0.9
10 | 1 | 0 | 0 | 0 | 0 | 1 | 0.99135 | -0.059866 | 0.4 | 1 | 1.1 | 0.9
26 | 1 | 0 | 0 | 0 | 0 | 1 | 0.99461 | -0.037217 | 0.4 | 1 | 1.1 | 0.9
36 | 1 | 0.0055608 | 0.0013937 | 0 | 0 | 1 | 0.98907 | -0.075873 | 0.4 | 1 | 1.1 | 0.9
24 | 1 | 0.0027406 | 0.00068686 | 0 | 0 | 1 | 0.99671 | -0.022665 | 0.4 | 1 | 1.1 | 0.9
35 | 1 | 0.0012656 | 0.00031718 | 0 | 0 | 1 | 0.98728 | -0.088419 | 0.4 | 1 | 1.1 | 0.9
18 | 1 | 0 | 0 | 0 | 0 | 1 | 0.98166 | -0.1281 | 0.4 | 1 | 1.1 | 0.9
37 | 1 | 0.001275 | 0.00031954 | 0 | 0 | 1 | 0.98565 | -0.099877 | 0.4 | 1 | 1.1 | 0.9
28 | 1 | 0 | 0 | 0 | 0 | 1 | 0.97977 | -0.1415 | 0.4 | 1 | 1.1 | 0.9
16 | 1 | 0.0027867 | 0.00069841 | 0 | 0 | 1 | 0.9816 | -0.12853 | 0.4 | 1 | 1.1 | 0.9
15 | 1 | 0.0024984 | 0.00062616 | 0 | 0 | 1 | 0.97575 | -0.17026 | 0.4 | 1 | 1.1 | 0.9
17 | 1 | 0 | 0 | 0 | 0 | 1 | 0.97582 | -0.16976 | 0.4 | 1 | 1.1 | 0.9
19 | 1 | 0.0036971 | 0.00092659 | 0 | 0 | 1 | 0.97651 | -0.16481 | 0.4 | 1 | 1.1 | 0.9
20 | 1 | 0.0017866 | 0.00044775 | 0 | 0 | 1 | 0.97521 | -0.17408 | 0.4 | 1 | 1.1 | 0.9
92 | 1 | 0.0018072 | 0.00045292 | 0 | 0 | 1 | 0.97739 | -0.1585 | 0.4 | 1 | 1.1 | 0.9
98 | 1 | 0.0011451 | 0.000287 | 0 | 0 | 1 | 0.97425 | -0.18099 | 0.4 | 1 | 1.1 | 0.9
116 | 1 | 0.00032998 | 8.27e-05 | 0 | 0 | 1 | 0.97977 | -0.14154 | 0.4 | 1 | 1.1 | 0.9
93 | 1 | 0 | 0 | 0 | 0 | 1 | 0.97867 | -0.14935 | 0.4 | 1 | 1.1 | 0.9
96 | 1 | 0 | 0 | 0 | 0 | 1 | 0.97379 | -0.18433 | 0.4 | 1 | 1.1 | 0.9
102 | 1 | 0.0040369 | 0.0010117 | 0 | 0 | 1 | 0.978 | -0.15414 | 0.4 | 1 | 1.1 | 0.9
100 | 1 | 0.0010408 | 0.00026086 | 0 | 0 | 1 | 0.97807 | -0.15364 | 0.4 | 1 | 1.1 | 0.9
25 | 1 | 0.0036558 | 0.00091622 | 0 | 0 | 1 | 0.99694 | -0.02108 | 0.4 | 1 | 1.1 | 0.9
27 | 3 | 0.0040687 | 0.0010197 | 0 | 0 | 1 | 1 | 0 | 0.4 | 1 | 1.1 | 0.9
88 | 1 | 0.0036254 | 0.00090861 | 0 | 0 | 1 | 0.99724 | -0.019033 | 0.4 | 1 | 1.1 | 0.9
109 | 1 | 0.0027688 | 0.00069392 | 0 | 0 | 1 | 0.99717 | -0.019531 | 0.4 | 1 | 1.1 | 0.9
87 | 1 | 0.0023332 | 0.00058476 | 0 | 0 | 1 | 0.99528 | -0.032577 | 0.4 | 1 | 1.1 | 0.9
104 | 1 | 0.00091562 | 0.00022948 | 0 | 0 | 1 | 0.9785 | -0.15056 | 0.4 | 1 | 1.1 | 0.9
29 | 1 | 0.0038939 | 0.00097591 | 0 | 0 | 1 | 0.98856 | -0.079358 | 0.4 | 1 | 1.1 | 0.9
30 | 1 | 0.0016138 | 0.00040446 | 0 | 0 | 1 | 0.98512 | -0.10347 | 0.4 | 1 | 1.1 | 0.9
31 | 1 | 0.0035633 | 0.00089303 | 0 | 0 | 1 | 0.99023 | -0.067689 | 0.4 | 1 | 1.1 | 0.9
32 | 1 | 0.0019441 | 0.00048724 | 0 | 0 | 1 | 0.9836 | -0.11418 | 0.4 | 1 | 1.1 | 0.9
33 | 1 | 0.0051476 | 0.0012901 | 0 | 0 | 1 | 0.99027 | -0.067394 | 0.4 | 1 | 1.1 | 0.9
51 | 1 | 0 | 0 | 0 | 0 | 1 | 0.98203 | -0.12531 | 0.4 | 1 | 1.1 | 0.9
82 | 1 | 0.002254 | 0.00056491 | 0 | 0 | 1 | 0.99191 | -0.055954 | 0.4 | 1 | 1.1 | 0.9
80 | 1 | 0 | 0 | 0 | 0 | 1 | 0.98022 | -0.13813 | 0.4 | 1 | 1.1 | 0.9
83 | 1 | 0.0018235 | 0.00045701 | 0 | 0 | 1 | 0.99233 | -0.053052 | 0.4 | 1 | 1.1 | 0.9
38 | 1 | 0.00038714 | 9.7026e-05 | 0 | 0 | 1 | 0.9763 | -0.1662 | 0.4 | 1 | 1.1 | 0.9
39 | 1 | 0.0022434 | 0.00056225 | 0 | 0 | 1 | 0.97631 | -0.16611 | 0.4 | 1 | 1.1 | 0.9
41 | 1 | 0.0020246 | 0.0005074 | 0 | 0 | 1 | 0.9764 | -0.1655 | 0.4 | 1 | 1.1 | 0.9
59 | 1 | 0 | 0 | 0 | 0 | 1 | 0.97651 | -0.16469 | 0.4 | 1 | 1.1 | 0.9
42 | 1 | 0 | 0 | 0 | 0 | 1 | 0.97727 | -0.15923 | 0.4 | 1 | 1.1 | 0.9
54 | 1 | 0 | 0 | 0 | 0 | 1 | 0.97776 | -0.15577 | 0.4 | 1 | 1.1 | 0.9
60 | 1 | 0.0003772 | 9.4535e-05 | 0 | 0 | 1 | 0.97693 | -0.1617 | 0.4 | 1 | 1.1 | 0.9
58 | 1 | 0.0009747 | 0.00024428 | 0 | 0 | 1 | 0.9762 | -0.16691 | 0.4 | 1 | 1.1 | 0.9
56 | 1 | 0.0015145 | 0.00037957 | 0 | 0 | 1 | 0.97773 | -0.15597 | 0.4 | 1 | 1.1 | 0.9
52 | 1 | 0.0005389 | 0.00013506 | 0 | 0 | 1 | 0.97793 | -0.15448 | 0.4 | 1 | 1.1 | 0.9
43 | 1 | 0.00079981 | 0.00020045 | 0 | 0 | 1 | 0.975 | -0.17553 | 0.4 | 1 | 1.1 | 0.9
44 | 1 | 0.00081451 | 0.00020414 | 0 | 0 | 1 | 0.97497 | -0.17579 | 0.4 | 1 | 1.1 | 0.9
45 | 1 | 0.0030187 | 0.00075656 | 0 | 0 | 1 | 0.97506 | -0.17509 | 0.4 | 1 | 1.1 | 0.9
46 | 1 | 0.0005237 | 0.00013125 | 0 | 0 | 1 | 0.97493 | -0.17602 | 0.4 | 1 | 1.1 | 0.9
47 | 1 | 0.0018829 | 0.0004719 | 0 | 0 | 1 | 0.97515 | -0.17446 | 0.4 | 1 | 1.1 | 0.9
48 | 1 | 0.0014421 | 0.00036143 | 0 | 0 | 1 | 0.9753 | -0.17336 | 0.4 | 1 | 1.1 | 0.9
49 | 1 | 0 | 0 | 0 | 0 | 1 | 0.97534 | -0.17309 | 0.4 | 1 | 1.1 | 0.9
50 | 1 | 0 | 0 | 0 | 0 | 1 | 0.97564 | -0.17095 | 0.4 | 1 | 1.1 | 0.9
57 | 1 | 0 | 0 | 0 | 0 | 1 | 0.976 | -0.16835 | 0.4 | 1 | 1.1 | 0.9
113 | 1 | 0.00075355 | 0.00018886 | 0 | 0 | 1 | 0.9756 | -0.17119 | 0.4 | 1 | 1.1 | 0.9
114 | 1 | 0.00086788 | 0.00021751 | 0 | 0 | 1 | 0.97559 | -0.17132 | 0.4 | 1 | 1.1 | 0.9
86 | 1 | 0 | 0 | 0 | 0 | 1 | 0.97964 | -0.14228 | 0.4 | 1 | 1.1 | 0.9
85 | 1 | 0.0028693 | 0.00071912 | 0 | 0 | 1 | 0.97736 | -0.15851 | 0.4 | 1 | 1.1 | 0.9
53 | 1 | 0.0008582 | 0.00021509 | 0 | 0 | 1 | 0.97881 | -0.14821 | 0.4 | 1 | 1.1 | 0.9
55 | 1 | 0.0038301 | 0.00095992 | 0 | 0 | 1 | 0.97928 | -0.14489 | 0.4 | 1 | 1.1 | 0.9
61 | 1 | 0.0012803 | 0.00032087 | 0 | 0 | 1 | 0.97251 | -0.19327 | 0.4 | 1 | 1.1 | 0.9
62 | 1 | 0.0016265 | 0.00040764 | 0 | 0 | 1 | 0.97238 | -0.19419 | 0.4 | 1 | 1.1 | 0.9
63 | 1 | 0.00051212 | 0.00012835 | 0 | 0 | 1 | 0.97295 | -0.19012 | 0.4 | 1 | 1.1 | 0.9
64 | 1 | 0.0010164 | 0.00025472 | 0 | 0 | 1 | 0.97184 | -0.19811 | 0.4 | 1 | 1.1 | 0.9
65 | 1 | 0 | 0 | 0 | 0 | 1 | 0.97329 | -0.18765 | 0.4 | 1 | 1.1 | 0.9
68 | 1 | 0 | 0 | 0 | 0 | 1 | 0.97072 | -0.2062 | 0.4 | 1 | 1.1 | 0.9
75 | 1 | 0 | 0 | 0 | 0 | 1 | 0.97276 | -0.19151 | 0.4 | 1 | 1.1 | 0.9
72 | 1 | 0.0010049 | 0.00025184 | 0 | 0 | 1 | 0.97339 | -0.18694 | 0.4 | 1 | 1.1 | 0.9
71 | 1 | 0 | 0 | 0 | 0 | 1 | 0.97071 | -0.20629 | 0.4 | 1 | 1.1 | 0.9
67 | 1 | 0.0017227 | 0.00043174 | 0 | 0 | 1 | 0.97044 | -0.20825 | 0.4 | 1 | 1.1 | 0.9
91 | 1 | 0.0038874 | 0.00097428 | 0 | 0 | 1 | 0.97271 | -0.19184 | 0.4 | 1 | 1.1 | 0.9
89 | 1 | 0.0017905 | 0.00044874 | 0 | 0 | 1 | 0.97271 | -0.19186 | 0.4 | 1 | 1.1 | 0.9
73 | 1 | 0.0026005 | 0.00065175 | 0 | 0 | 1 | 0.97372 | -0.18461 | 0.4 | 1 | 1.1 | 0.9
66 | 1 | 0.0076838 | 0.0019257 | 0 | 0 | 1 | 0.97022 | -0.20983 | 0.4 | 1 | 1.1 | 0.9
115 | 1 | 0.0012853 | 0.00032214 | 0 | 0 | 1 | 0.97066 | -0.20663 | 0.4 | 1 | 1.1 | 0.9
69 | 1 | 0 | 0 | 0 | 0 | 1 | 0.9705 | -0.20781 | 0.4 | 1 | 1.1 | 0.9
70 | 1 | 0.0011258 | 0.00028215 | 0 | 0 | 1 | 0.97034 | -0.20894 | 0.4 | 1 | 1.1 | 0.9
78 | 1 | 0 | 0 | 0 | 0 | 1 | 0.97034 | -0.20896 | 0.4 | 1 | 1.1 | 0.9
76 | 1 | 0.00073561 | 0.00018436 | 0 | 0 | 1 | 0.97022 | -0.20979 | 0.4 | 1 | 1.1 | 0.9
74 | 1 | 0.0022724 | 0.00056951 | 0 | 0 | 1 | 0.97509 | -0.17476 | 0.4 | 1 | 1.1 | 0.9
81 | 1 | 0.0031554 | 0.00079081 | 0 | 0 | 1 | 0.9762 | -0.16678 | 0.4 | 1 | 1.1 | 0.9
90 | 1 | 0.001615 | 0.00040476 | 0 | 0 | 1 | 0.97267 | -0.19211 | 0.4 | 1 | 1.1 | 0.9
77 | 1 | 0.0011761 | 0.00029476 | 0 | 0 | 1 | 0.9702 | -0.20999 | 0.4 | 1 | 1.1 | 0.9
79 | 1 | 0 | 0 | 0 | 0 | 1 | 0.97017 | -0.21018 | 0.4 | 1 | 1.1 | 0.9
108 | 1 | 0 | 0 | 0 | 0 | 1 | 0.97016 | -0.21027 | 0.4 | 1 | 1.1 | 0.9
117 | 1 | 0.00041927 | 0.00010508 | 0 | 0 | 1 | 0.97014 | -0.2104 | 0.4 | 1 | 1.1 | 0.9
84 | 1 | 0.0012879 | 0.00032277 | 0 | 0 | 1 | 0.99267 | -0.050637 | 0.4 | 1 | 1.1 | 0.9
103 | 1 | 0 | 0 | 0 | 0 | 1 | 0.97831 | -0.15196 | 0.4 | 1 | 1.1 | 0.9
94 | 1 | 0.0021029 | 0.00052703 | 0 | 0 | 1 | 0.97377 | -0.18443 | 0.4 | 1 | 1.1 | 0.9
95 | 1 | 0.0045277 | 0.0011347 | 0 | 0 | 1 | 0.97359 | -0.18572 | 0.4 | 1 | 1.1 | 0.9
97 | 1 | 0.0042296 | 0.00106 | 0 | 0 | 1 | 0.97357 | -0.1859 | 0.4 | 1 | 1.1 | 0.9
99 | 1 | 0.0025634 | 0.00064244 | 0 | 0 | 1 | 0.97355 | -0.18606 | 0.4 | 1 | 1.1 | 0.9
106 | 1 | 0.0014508 | 0.00036361 | 0 | 0 | 1 | 0.97351 | -0.1863 | 0.4 | 1 | 1.1 | 0.9
107 | 1 | 0.0017142 | 0.00042961 | 0 | 0 | 1 | 0.97342 | -0.18695 | 0.4 | 1 | 1.1 | 0.9
101 | 1 | 0.0027796 | 0.00069663 | 0 | 0 | 1 | 0.97816 | -0.15303 | 0.4 | 1 | 1.1 | 0.9
105 | 1 | 0.0020318 | 0.00050923 | 0 | 0 | 1 | 0.97827 | -0.15226 | 0.4 | 1 | 1.1 | 0.9
110 | 1 | 0.0018795 | 0.00047106 | 0 | 0 | 1 | 0.9734 | -0.1871 | 0.4 | 1 | 1.1 | 0.9
111 | 1 | 0.0011884 | 0.00029785 | 0 | 0 | 1 | 0.97341 | -0.18705 | 0.4 | 1 | 1.1 | 0.9

## generator_data
GEN_BUS | PG | QG | QMAX | QMIN | VG | MBASE | GEN_STATUS | PMAX | PMIN
27 | 0.18265 | 0.046212 | 10 | -10 | 1 | 100 | 1 | 10 | 0

## branch_data
F_BUS | T_BUS | BR_R | BR_X | BR_B | RATE_A | RATE_B | RATE_C | TAP | SHIFT | BR_STATUS | ANGMIN | ANGMAX | P_in | Q_in | P_out | Q_out
1 | 2 | 3.791 | 1.4581 | 3.8258e-09 | 0 | 0 | 0 | 0 | 0 | 1 | -90 | 90 | 0.01002 | 0.0025092 | -0.010016 | -0.002508
1 | 3 | 3.7705 | 1.4502 | 3.8051e-09 | 0 | 0 | 0 | 0 | 0 | 1 | -90 | 90 | -0.014471 | -0.0036249 | 0.01448 | 0.0036279
2 | 4 | 4.9807 | 1.9157 | 5.0264e-09 | 0 | 0 | 0 | 0 | 0 | 1 | -90 | 90 | 0.0091407 | 0.0022887 | -0.0091361 | -0.0022874
3 | 5 | 6.1908 | 2.3811 | 6.2476e-09 | 0 | 0 | 0 | 0 | 0 | 1 | -90 | 90 | -0.01448 | -0.0036279 | 0.014494 | 0.0036328
4 | 6 | 0.61126 | 0.2351 | 6.1687e-10 | 0 | 0 | 0 | 0 | 0 | 1 | -90 | 90 | 0.0060973 | 0.0015264 | -0.006097 | -0.0015264
4 | 7 | 0.63973 | 0.24605 | 6.456e-10 | 0 | 0 | 0 | 0 | 0 | 1 | -90 | 90 | 0.0030388 | 0.00076102 | -0.0030387 | -0.00076105
5 | 13 | 8.1811 | 3.1466 | 8.2562e-09 | 0 | 0 | 0 | 0 | 0 | 1 | -90 | 90 | -0.019283 | -0.004833 | 0.019317 | 0.0048451
13 | 14 | 1.8756 | 0.7214 | 1.8928e-09 | 0 | 0 | 0 | 0 | 0 | 1 | -90 | 90 | -0.020861 | -0.0052321 | 0.02087 | 0.0052354
14 | 18 | 3.0655 | 1.179 | 3.0937e-09 | 0 | 0 | 0 | 0 | 0 | 1 | -90 | 90 | 0.044838 | 0.011276 | -0.04477 | -0.011251
14 | 37 | 3.3509 | 1.2888 | 3.3817e-09 | 0 | 0 | 0 | 0 | 0 | 1 | -90 | 90 | -0.065708 | -0.016512 | 0.065867 | 0.016572
6 | 112 | 3.4973 | 1.3451 | 3.5294e-09 | 0 | 0 | 0 | 0 | 0 | 1 | -90 | 90 | 0.0051731 | 0.0012956 | -0.0051721 | -0.0012955
6 | 12 | 6.5805 | 2.531 | 6.6409e-09 | 0 | 0 | 0 | 0 | 0 | 1 | -90 | 90 | 0.00092387 | 0.00023078 | -0.00092381 | -0.00023139
7 | 23 | 0.95381 | 0.36685 | 9.6256e-10 | 0 | 0 | 0 | 0 | 0 | 1 | -90 | 90 | 0.0019847 | 0.00049706 | -0.0019847 | -0.00049713
7 | 21 | 1.7689 | 0.68035 | 1.7851e-09 | 0 | 0 | 0 | 0 | 0 | 1 | -90 | 90 | 0.001054 | 0.000264 | -0.001054 | -0.00026416
112 | 22 | 10.2302 | 3.9347 | 1.0324e-08 | 0 | 0 | 0 | 0 | 0 | 1 | -90 | 90 | 0.0040233 | 0.0010076 | -0.0040215 | -0.0010079
12 | 11 | 1.4822 | 0.57009 | 1.4958e-09 | 0 | 0 | 0 | 0 | 0 | 1 | -90 | 90 | 0.00057867 | 0.00014489 | -0.00057866 | -0.00014503
23 | 34 | 3.1052 | 1.1943 | 3.1337e-09 | 0 | 0 | 0 | 0 | 0 | 1 | -90 | 90 | 0.0019847 | 0.00049713 | -0.0019845 | -0.00049738
8 | 9 | 3.0418 | 1.1699 | 3.0697e-09 | 0 | 0 | 0 | 0 | 0 | 1 | -90 | 90 | -0.0031317 | -0.00078489 | 0.0031321 | 0.00078471
9 | 10 | 1.5424 | 0.59322 | 1.5565e-09 | 0 | 0 | 0 | 0 | 0 | 1 | -90 | 90 | -0.0044428 | -0.0011132 | 0.0044431 | 0.0011132
10 | 26 | 3.7322 | 1.4354 | 3.7664e-09 | 0 | 0 | 0 | 0 | 0 | 1 | -90 | 90 | -0.078805 | -0.019867 | 0.079056 | 0.019963
10 | 36 | 2.7819 | 1.07 | 2.8075e-09 | 0 | 0 | 0 | 0 | 0 | 1 | -90 | 90 | 0.074362 | 0.018754 | -0.074196 | -0.01869
26 | 24 | 2.411 | 0.9273 | 2.4331e-09 | 0 | 0 | 0 | 0 | 0 | 1 | -90 | 90 | -0.079056 | -0.019963 | 0.079218 | 0.020025
36 | 35 | 2.3493 | 0.90359 | 2.3709e-09 | 0 | 0 | 0 | 0 | 0 | 1 | -90 | 90 | 0.068635 | 0.017296 | -0.068515 | -0.01725
24 | 25 | 0.25434 | 0.097822 | 2.5667e-10 | 0 | 0 | 0 | 0 | 0 | 1 | -90 | 90 | -0.081959 | -0.020712 | 0.081977 | 0.020719
35 | 37 | 2.1788 | 0.83798 | 2.1987e-09 | 0 | 0 | 0 | 0 | 0 | 1 | -90 | 90 | 0.067249 | 0.016933 | -0.067142 | -0.016892
18 | 28 | 4.0218 | 1.5469 | 4.0587e-09 | 0 | 0 | 0 | 0 | 0 | 1 | -90 | 90 | 0.041983 | 0.010552 | -0.041905 | -0.010523
18 | 16 | 1.9647 | 0.75566 | 1.9828e-09 | 0 | 0 | 0 | 0 | 0 | 1 | -90 | 90 | 0.0027868 | 0.00069828 | -0.0027867 | -0.00069841
28 | 116 | 1.5721 | 0.60465 | 1.5865e-09 | 0 | 0 | 0 | 0 | 0 | 1 | -90 | 90 | 0.00032997 | 8.2548e-05 | -0.00032997 | -8.27e-05
28 | 93 | 2.3663 | 0.9101 | 2.388e-09 | 0 | 0 | 0 | 0 | 0 | 1 | -90 | 90 | 0.041575 | 0.01044 | -0.04153 | -0.010423
15 | 17 | 2.5132 | 0.96663 | 2.5363e-09 | 0 | 0 | 0 | 0 | 0 | 1 | -90 | 90 | -0.0024984 | -0.00062616 | 0.0024985 | 0.00062599
17 | 19 | 2.4483 | 0.94167 | 2.4708e-09 | 0 | 0 | 0 | 0 | 0 | 1 | -90 | 90 | -0.025133 | -0.0063037 | 0.025151 | 0.0063101
17 | 20 | 2.3692 | 0.91123 | 2.3909e-09 | 0 | 0 | 0 | 0 | 0 | 1 | -90 | 90 | 0.022635 | 0.0056777 | -0.022621 | -0.0056727
19 | 92 | 2.7249 | 1.048 | 2.7499e-09 | 0 | 0 | 0 | 0 | 0 | 1 | -90 | 90 | -0.028848 | -0.0072367 | 0.028873 | 0.0072461
20 | 98 | 4.1095 | 1.5806 | 4.1472e-09 | 0 | 0 | 0 | 0 | 0 | 1 | -90 | 90 | 0.020835 | 0.005225 | -0.020815 | -0.0052177
92 | 93 | 3.7235 | 1.4321 | 3.7577e-09 | 0 | 0 | 0 | 0 | 0 | 1 | -90 | 90 | -0.03068 | -0.0076991 | 0.030719 | 0.0077137
98 | 96 | 2.0983 | 0.80705 | 2.1176e-09 | 0 | 0 | 0 | 0 | 0 | 1 | -90 | 90 | 0.01967 | 0.0049307 | -0.019661 | -0.0049274
93 | 104 | 1.3958 | 0.53686 | 1.4086e-09 | 0 | 0 | 0 | 0 | 0 | 1 | -90 | 90 | 0.01081 | 0.0027092 | -0.010809 | -0.0027086
96 | 99 | 2.4383 | 0.93779 | 2.4606e-09 | 0 | 0 | 0 | 0 | 0 | 1 | -90 | 90 | 0.0087989 | 0.0022051 | -0.0087968 | -0.0022046
96 | 94 | 0.11812 | 0.045431 | 1.1921e-10 | 0 | 0 | 0 | 0 | 0 | 1 | -90 | 90 | 0.010862 | 0.0027223 | -0.010862 | -0.0027222
102 | 100 | 1.5259 | 0.58687 | 1.5399e-09 | 0 | 0 | 0 | 0 | 0 | 1 | -90 | 90 | -0.0040368 | -0.0010117 | 0.0040371 | 0.0010117
100 | 101 | 1.5111 | 0.58118 | 1.5249e-09 | 0 | 0 | 0 | 0 | 0 | 1 | -90 | 90 | -0.0050779 | -0.0012726 | 0.0050784 | 0.0012726
25 | 27 | 3.2456 | 1.2483 | 3.2754e-09 | 0 | 0 | 0 | 0 | 0 | 1 | -90 | 90 | -0.085633 | -0.021635 | 0.085888 | 0.021733
27 | 88 | 2.7168 | 1.0449 | 2.7418e-09 | 0 | 0 | 0 | 0 | 0 | 1 | -90 | 90 | 0.092698 | 0.023459 | -0.09245 | -0.023364
88 | 109 | 2.3287 | 0.89565 | 2.3501e-09 | 0 | 0 | 0 | 0 | 0 | 1 | -90 | 90 | 0.002769 | 0.00069376 | -0.0027688 | -0.00069392
88 | 87 | 2.0696 | 0.79599 | 2.0886e-09 | 0 | 0 | 0 | 0 | 0 | 1 | -90 | 90 | 0.086055 | 0.021762 | -0.085892 | -0.021699
87 | 84 | 2.8251 | 1.0866 | 2.8511e-09 | 0 | 0 | 0 | 0 | 0 | 1 | -90 | 90 | 0.083558 | 0.021114 | -0.083346 | -0.021033
104 | 103 | 1.7644 | 0.67861 | 1.7806e-09 | 0 | 0 | 0 | 0 | 0 | 1 | -90 | 90 | 0.0098929 | 0.0024791 | -0.009891 | -0.0024786
29 | 30 | 4.7575 | 1.8298 | 4.8011e-09 | 0 | 0 | 0 | 0 | 0 | 1 | -90 | 90 | 0.065075 | 0.016414 | -0.064856 | -0.01633
29 | 31 | 2.182 | 0.83923 | 2.202e-09 | 0 | 0 | 0 | 0 | 0 | 1 | -90 | 90 | -0.068969 | -0.01739 | 0.069082 | 0.017433
30 | 32 | 2.1563 | 0.82936 | 2.1761e-09 | 0 | 0 | 0 | 0 | 0 | 1 | -90 | 90 | 0.063242 | 0.015926 | -0.063147 | -0.01589
31 | 33 | 0.052582 | 0.020224 | 5.3064e-11 | 0 | 0 | 0 | 0 | 0 | 1 | -90 | 90 | -0.072645 | -0.018326 | 0.072648 | 0.018327
32 | 51 | 2.3073 | 0.88741 | 2.3284e-09 | 0 | 0 | 0 | 0 | 0 | 1 | -90 | 90 | 0.061203 | 0.015402 | -0.061108 | -0.015366
33 | 82 | 1.9032 | 0.73202 | 1.9207e-09 | 0 | 0 | 0 | 0 | 0 | 1 | -90 | 90 | -0.077796 | -0.019617 | 0.077921 | 0.019665
51 | 80 | 2.6469 | 1.018 | 2.6712e-09 | 0 | 0 | 0 | 0 | 0 | 1 | -90 | 90 | 0.061108 | 0.015366 | -0.060999 | -0.015324
82 | 83 | 0.47003 | 0.18078 | 4.7434e-10 | 0 | 0 | 0 | 0 | 0 | 1 | -90 | 90 | -0.080175 | -0.02023 | 0.080207 | 0.020243
80 | 86 | 2.2652 | 0.87125 | 2.286e-09 | 0 | 0 | 0 | 0 | 0 | 1 | -90 | 90 | 0.022935 | 0.0057539 | -0.022922 | -0.0057491
80 | 85 | 6.7213 | 2.5851 | 6.783e-09 | 0 | 0 | 0 | 0 | 0 | 1 | -90 | 90 | 0.038064 | 0.0095706 | -0.037956 | -0.0095298
83 | 84 | 0.38263 | 0.14717 | 3.8615e-10 | 0 | 0 | 0 | 0 | 0 | 1 | -90 | 90 | -0.082031 | -0.0207 | 0.082059 | 0.02071
38 | 39 | 2.8948 | 1.1134 | 2.9213e-09 | 0 | 0 | 0 | 0 | 0 | 1 | -90 | 90 | -0.00038713 | -9.7026e-05 | 0.00038714 | 9.675e-05
39 | 41 | 2.8753 | 1.1059 | 2.9017e-09 | 0 | 0 | 0 | 0 | 0 | 1 | -90 | 90 | -0.0026305 | -0.000659 | 0.0026307 | 0.00065881
41 | 59 | 2.1601 | 0.8308 | 2.1799e-09 | 0 | 0 | 0 | 0 | 0 | 1 | -90 | 90 | -0.0046553 | -0.0011662 | 0.0046558 | 0.0011662
59 | 60 | 2.3524 | 0.90475 | 2.3739e-09 | 0 | 0 | 0 | 0 | 0 | 1 | -90 | 90 | -0.015747 | -0.0039451 | 0.015754 | 0.0039474
59 | 58 | 2.4812 | 0.95431 | 2.504e-09 | 0 | 0 | 0 | 0 | 0 | 1 | -90 | 90 | 0.011091 | 0.0027789 | -0.011088 | -0.0027779
42 | 54 | 2.6681 | 1.0262 | 2.6926e-09 | 0 | 0 | 0 | 0 | 0 | 1 | -90 | 90 | -0.016136 | -0.0040439 | 0.016144 | 0.0040466
42 | 60 | 1.909 | 0.73423 | 1.9265e-09 | 0 | 0 | 0 | 0 | 0 | 1 | -90 | 90 | 0.016136 | 0.0040439 | -0.016131 | -0.0040419
54 | 56 | 1.6866 | 0.64868 | 1.702e-09 | 0 | 0 | 0 | 0 | 0 | 1 | -90 | 90 | 0.0015145 | 0.00037943 | -0.0015145 | -0.00037958
54 | 52 | 0.90545 | 0.34825 | 9.1376e-10 | 0 | 0 | 0 | 0 | 0 | 1 | -90 | 90 | -0.017659 | -0.004426 | 0.017662 | 0.0044271
58 | 57 | 1.775 | 0.68268 | 1.7913e-09 | 0 | 0 | 0 | 0 | 0 | 1 | -90 | 90 | 0.010113 | 0.0025336 | -0.010111 | -0.002533
52 | 53 | 4.2985 | 1.6533 | 4.338e-09 | 0 | 0 | 0 | 0 | 0 | 1 | -90 | 90 | -0.018201 | -0.0045622 | 0.018217 | 0.0045679
43 | 44 | 2.3785 | 0.91482 | 2.4004e-09 | 0 | 0 | 0 | 0 | 0 | 1 | -90 | 90 | 0.0013383 | 0.00033467 | -0.0013382 | -0.00033488
43 | 45 | 2.5772 | 0.99123 | 2.6008e-09 | 0 | 0 | 0 | 0 | 0 | 1 | -90 | 90 | -0.0021381 | -0.00053512 | 0.0021382 | 0.00053493
44 | 46 | 5.3721 | 2.0662 | 5.4214e-09 | 0 | 0 | 0 | 0 | 0 | 1 | -90 | 90 | 0.00052371 | 0.00013074 | -0.00052369 | -0.00013125
45 | 47 | 1.4896 | 0.57294 | 1.5033e-09 | 0 | 0 | 0 | 0 | 0 | 1 | -90 | 90 | -0.0051569 | -0.0012915 | 0.0051573 | 0.0012915
47 | 48 | 1.9373 | 0.7451 | 1.955e-09 | 0 | 0 | 0 | 0 | 0 | 1 | -90 | 90 | -0.0070402 | -0.0017634 | 0.0070412 | 0.0017636
48 | 49 | 0.39074 | 0.15029 | 3.9433e-10 | 0 | 0 | 0 | 0 | 0 | 1 | -90 | 90 | -0.0084833 | -0.0021251 | 0.0084836 | 0.0021252
49 | 50 | 3.1335 | 1.2052 | 3.1623e-09 | 0 | 0 | 0 | 0 | 0 | 1 | -90 | 90 | -0.0084836 | -0.0021252 | 0.0084862 | 0.0021258
50 | 57 | 3.1808 | 1.2234 | 3.21e-09 | 0 | 0 | 0 | 0 | 0 | 1 | -90 | 90 | -0.010108 | -0.0025319 | 0.010111 | 0.002533
50 | 113 | 1.8777 | 0.7222 | 1.8949e-09 | 0 | 0 | 0 | 0 | 0 | 1 | -90 | 90 | 0.0016215 | 0.00040605 | -0.0016214 | -0.00040621
113 | 114 | 1.7722 | 0.68162 | 1.7885e-09 | 0 | 0 | 0 | 0 | 0 | 1 | -90 | 90 | 0.00086788 | 0.00021735 | -0.00086786 | -0.00021751
86 | 55 | 1.4239 | 0.54765 | 1.437e-09 | 0 | 0 | 0 | 0 | 0 | 1 | -90 | 90 | 0.022922 | 0.0057491 | -0.022914 | -0.005746
85 | 81 | 2.9402 | 1.1308 | 2.9672e-09 | 0 | 0 | 0 | 0 | 0 | 1 | -90 | 90 | 0.035087 | 0.0088107 | -0.035047 | -0.0087955
53 | 55 | 2.1768 | 0.83723 | 2.1968e-09 | 0 | 0 | 0 | 0 | 0 | 1 | -90 | 90 | -0.019075 | -0.0047829 | 0.019083 | 0.0047861
61 | 62 | 0.67812 | 0.26081 | 6.8434e-10 | 0 | 0 | 0 | 0 | 0 | 1 | -90 | 90 | 0.016823 | 0.0042163 | -0.016821 | -0.0042155
61 | 63 | 2.144 | 0.82461 | 2.1637e-09 | 0 | 0 | 0 | 0 | 0 | 1 | -90 | 90 | -0.018104 | -0.0045372 | 0.018111 | 0.00454
62 | 64 | 3.17 | 1.2192 | 3.1991e-09 | 0 | 0 | 0 | 0 | 0 | 1 | -90 | 90 | 0.015195 | 0.0038079 | -0.015186 | -0.003805
63 | 65 | 1.6369 | 0.62958 | 1.6519e-09 | 0 | 0 | 0 | 0 | 0 | 1 | -90 | 90 | -0.018624 | -0.0046684 | 0.01863 | 0.0046707
64 | 68 | 7.0193 | 2.6997 | 7.0837e-09 | 0 | 0 | 0 | 0 | 0 | 1 | -90 | 90 | 0.01417 | 0.0035503 | -0.014154 | -0.0035449
65 | 75 | 6.5218 | 2.5084 | 6.5817e-09 | 0 | 0 | 0 | 0 | 0 | 1 | -90 | 90 | 0.0072971 | 0.0018284 | -0.0072932 | -0.0018275
65 | 72 | 0.33638 | 0.12938 | 3.3946e-10 | 0 | 0 | 0 | 0 | 0 | 1 | -90 | 90 | -0.025927 | -0.0064991 | 0.02593 | 0.0065
68 | 71 | 0.21138 | 0.0813 | 2.1332e-10 | 0 | 0 | 0 | 0 | 0 | 1 | -90 | 90 | 0.0047437 | 0.0011862 | -0.0047437 | -0.0011862
68 | 67 | 2.6695 | 1.0267 | 2.694e-09 | 0 | 0 | 0 | 0 | 0 | 1 | -90 | 90 | 0.0094105 | 0.0023587 | -0.0094078 | -0.0023579
75 | 91 | 1.0425 | 0.40095 | 1.052e-09 | 0 | 0 | 0 | 0 | 0 | 1 | -90 | 90 | 0.0038875 | 0.00097426 | -0.0038873 | -0.00097429
75 | 89 | 1.2572 | 0.48356 | 1.2688e-09 | 0 | 0 | 0 | 0 | 0 | 1 | -90 | 90 | 0.0034057 | 0.00085329 | -0.0034055 | -0.00085335
72 | 73 | 1.0698 | 0.41147 | 1.0796e-09 | 0 | 0 | 0 | 0 | 0 | 1 | -90 | 90 | -0.026934 | -0.0067519 | 0.026943 | 0.0067551
71 | 115 | 3.3097 | 1.273 | 3.34e-09 | 0 | 0 | 0 | 0 | 0 | 1 | -90 | 90 | 0.0012854 | 0.00032185 | -0.0012853 | -0.00032214
71 | 69 | 5.3815 | 2.0698 | 5.4309e-09 | 0 | 0 | 0 | 0 | 0 | 1 | -90 | 90 | 0.0034583 | 0.0008644 | -0.0034576 | -0.00086463
67 | 66 | 2.5136 | 0.96677 | 2.5367e-09 | 0 | 0 | 0 | 0 | 0 | 1 | -90 | 90 | 0.0076852 | 0.0019262 | -0.0076836 | -0.0019257
89 | 90 | 1.9446 | 0.74794 | 1.9625e-09 | 0 | 0 | 0 | 0 | 0 | 1 | -90 | 90 | 0.001615 | 0.0004046 | -0.001615 | -0.00040476
73 | 74 | 4.1268 | 1.5872 | 4.1646e-09 | 0 | 0 | 0 | 0 | 0 | 1 | -90 | 90 | -0.029544 | -0.0074068 | 0.029584 | 0.007422
69 | 70 | 3.9885 | 1.5341 | 4.0251e-09 | 0 | 0 | 0 | 0 | 0 | 1 | -90 | 90 | 0.0034576 | 0.00086463 | -0.003457 | -0.0008648
70 | 78 | 0.097477 | 0.037491 | 9.8371e-11 | 0 | 0 | 0 | 0 | 0 | 1 | -90 | 90 | 0.0023313 | 0.00058265 | -0.0023313 | -0.00058266
78 | 76 | 4.3582 | 1.6762 | 4.3982e-09 | 0 | 0 | 0 | 0 | 0 | 1 | -90 | 90 | 0.0023313 | 0.00058266 | -0.002331 | -0.00058297
76 | 77 | 1.5531 | 0.59735 | 1.5674e-09 | 0 | 0 | 0 | 0 | 0 | 1 | -90 | 90 | 0.0015954 | 0.00039861 | -0.0015954 | -0.00039874
74 | 81 | 3.1094 | 1.1959 | 3.138e-09 | 0 | 0 | 0 | 0 | 0 | 1 | -90 | 90 | -0.031856 | -0.0079915 | 0.031892 | 0.0080047
77 | 79 | 5.2893 | 2.0343 | 5.3378e-09 | 0 | 0 | 0 | 0 | 0 | 1 | -90 | 90 | 0.00041928 | 0.00010397 | -0.00041927 | -0.00010447
79 | 108 | 2.8261 | 1.087 | 2.852e-09 | 0 | 0 | 0 | 0 | 0 | 1 | -90 | 90 | 0.00041927 | 0.00010447 | -0.00041927 | -0.00010474
108 | 117 | 3.6523 | 1.4047 | 3.6859e-09 | 0 | 0 | 0 | 0 | 0 | 1 | -90 | 90 | 0.00041927 | 0.00010474 | -0.00041926 | -0.00010508
103 | 105 | 1.8462 | 0.71008 | 1.8631e-09 | 0 | 0 | 0 | 0 | 0 | 1 | -90 | 90 | 0.0020319 | 0.00050908 | -0.0020318 | -0.00050923
103 | 101 | 1.6952 | 0.652 | 1.7108e-09 | 0 | 0 | 0 | 0 | 0 | 1 | -90 | 90 | 0.0078591 | 0.0019695 | -0.0078579 | -0.0019692
94 | 95 | 1.8207 | 0.70026 | 1.8374e-09 | 0 | 0 | 0 | 0 | 0 | 1 | -90 | 90 | 0.0087588 | 0.0021952 | -0.0087572 | -0.0021948
95 | 97 | 0.52055 | 0.20021 | 5.2532e-10 | 0 | 0 | 0 | 0 | 0 | 1 | -90 | 90 | 0.0042296 | 0.00106 | -0.0042295 | -0.00106
99 | 106 | 0.46953 | 0.18059 | 4.7384e-10 | 0 | 0 | 0 | 0 | 0 | 1 | -90 | 90 | 0.0062335 | 0.0015621 | -0.0062333 | -0.0015621
106 | 107 | 1.6716 | 0.64291 | 1.6869e-09 | 0 | 0 | 0 | 0 | 0 | 1 | -90 | 90 | 0.0047825 | 0.0011985 | -0.0047821 | -0.0011985
107 | 111 | 0.43087 | 0.16572 | 4.3482e-10 | 0 | 0 | 0 | 0 | 0 | 1 | -90 | 90 | 0.003068 | 0.00076886 | -0.0030679 | -0.00076888
110 | 111 | 0.31419 | 0.12084 | 3.1707e-10 | 0 | 0 | 0 | 0 | 0 | 1 | -90 | 90 | -0.0018795 | -0.00047106 | 0.0018795 | 0.00047103