## bus_data
BUS_I | BUS_TYPE | Pd | Qd | Gs | Bs | area | Vm | Va | baseKV | zone | Vmax | Vmin
1 | 1 | 0.00016963 | 4.2513e-05 | 0 | 0 | 1 | 0.97763 | -0.15737 | 0.4 | 1 | 1.1 | 0.9
2 | 1 | 0 | 0 | 0 | 0 | 1 | 0.97557 | -0.1722 | 0.4 | 1 | 1.1 | 0.9
147 | 1 | 0.00022044 | 5.5248e-05 | 0 | 0 | 1 | 0.98034 | -0.13802 | 0.4 | 1 | 1.1 | 0.9
131 | 1 | 0.00040325 | 0.00010106 | 0 | 0 | 1 | 0.9727 | -0.19282 | 0.4 | 1 | 1.1 | 0.9
130 | 1 | 0 | 0 | 0 | 0 | 1 | 0.98114 | -0.13234 | 0.4 | 1 | 1.1 | 0.9
132 | 1 | 0 | 0 | 0 | 0 | 1 | 0.97253 | -0.19402 | 0.4 | 1 | 1.1 | 0.9
115 | 1 | 0.004856 | 0.001217 | 0 | 0 | 1 | 0.9781 | -0.15411 | 0.4 | 1 | 1.1 | 0.9
113 | 1 | 0 | 0 | 0 | 0 | 1 | 0.97919 | -0.1463 | 0.4 | 1 | 1.1 | 0.9
63 | 1 | 0.00066726 | 0.00016723 | 0 | 0 | 1 | 0.9926 | -0.051777 | 0.4 | 1 | 1.1 | 0.9
64 | 1 | 0.00087092 | 0.00021827 | 0 | 0 | 1 | 0.99261 | -0.051698 | 0.4 | 1 | 1.1 | 0.9
65 | 1 | 0 | 0 | 0 | 0 | 1 | 0.99266 | -0.051349 | 0.4 | 1 | 1.1 | 0.9
71 | 1 | 0.0026968 | 0.00067589 | 0 | 0 | 1 | 0.99252 | -0.052347 | 0.4 | 1 | 1.1 | 0.9
68 | 1 | 0.0022498 | 0.00056384 | 0 | 0 | 1 | 0.99292 | -0.049498 | 0.4 | 1 | 1.1 | 0.9
66 | 1 | 0.0021466 | 0.00053798 | 0 | 0 | 1 | 0.99304 | -0.048663 | 0.4 | 1 | 1.1 | 0.9
67 | 1 | 0.0007527 | 0.00018864 | 0 | 0 | 1 | 0.99359 | -0.04478 | 0.4 | 1 | 1.1 | 0.9
69 | 1 | 0.00329 | 0.00082454 | 0 | 0 | 1 | 0.99485 | -0.035917 | 0.4 | 1 | 1.1 | 0.9
70 | 1 | 0.0021471 | 0.00053811 | 0 | 0 | 1 | 0.99548 | -0.031478 | 0.4 | 1 | 1.1 | 0.9
84 | 1 | 0.0014953 | 0.00037476 | 0 | 0 | 1 | 0.99573 | -0.029711 | 0.4 | 1 | 1.1 | 0.9
89 | 1 | 0.0025549 | 0.00064032 | 0 | 0 | 1 | 0.99621 | -0.026343 | 0.4 | 1 | 1.1 | 0.9
72 | 1 | 0.00044601 | 0.00011178 | 0 | 0 | 1 | 0.99609 | -0.027391 | 0.4 | 1 | 1.1 | 0.9
73 | 1 | 0.0011233 | 0.00028153 | 0 | 0 | 1 | 0.99616 | -0.026906 | 0.4 | 1 | 1.1 | 0.9
74 | 1 | 0.0025973 | 0.00065094 | 0 | 0 | 1 | 0.99608 | -0.027519 | 0.4 | 1 | 1.1 | 0.9
75 | 1 | 0.00078133 | 0.00019582 | 0 | 0 | 1 | 0.9962 | -0.026653 | 0.4 | 1 | 1.1 | 0.9
76 | 1 | 0.001009 | 0.00025288 | 0 | 0 | 1 | 0.99639 | -0.025279 | 0.4 | 1 | 1.1 | 0.9
77 | 1 | 0.00061058 | 0.00015303 | 0 | 0 | 1 | 0.9964 | -0.025237 | 0.4 | 1 | 1.1 | 0.9
78 | 1 | 0.0041011 | 0.0010278 | 0 | 0 | 1 | 0.99652 | -0.02438 | 0.4 | 1 | 1.1 | 0.9
79 | 1 | 0.0034191 | 0.00085692 | 0 | 0 | 1 | 0.99667 | -0.023336 | 0.4 | 1 | 1.1 | 0.9
80 | 1 | 0.0020434 | 0.00051212 | 0 | 0 | 1 | 0.99712 | -0.020193 | 0.4 | 1 | 1.1 | 0.9
81 | 1 | 0.0053343 | 0.0013369 | 0 | 0 | 1 | 0.99728 | -0.01908 | 0.4 | 1 | 1.1 | 0.9
82 | 1 | 0.0024364 | 0.00061063 | 0 | 0 | 1 | 0.9978 | -0.015399 | 0.4 | 1 | 1.1 | 0.9
83 | 1 | 0.0037474 | 0.0009392 | 0 | 0 | 1 | 0.99817 | -0.012823 | 0.4 | 1 | 1.1 | 0.9
85 | 1 | 0.0028411 | 0.00071204 | 0 | 0 | 1 | 0.99868 | -0.0092625 | 0.4 | 1 | 1.1 | 0.9
86 | 1 | 0.0014424 | 0.0003615 | 0 | 0 | 1 | 0.99938 | -0.0043293 | 0.4 | 1 | 1.1 | 0.9
87 | 1 | 0.0024148 | 0.0006052 | 0 | 0 | 1 | 0.99645 | -0.024664 | 0.4 | 1 | 1.1 | 0.9
144 | 3 | 0.002105 | 0.00052756 | 0 | 0 | 1 | 1 | 0 | 0.4 | 1 | 1.1 | 0.9
90 | 1 | 0 | 0 | 0 | 0 | 1 | 0.99701 | -0.020726 | 0.4 | 1 | 1.1 | 0.9
88 | 1 | 0.0013159 | 0.00032979 | 0 | 0 | 1 | 0.99666 | -0.023183 | 0.4 | 1 | 1.1 | 0.9
93 | 1 | 0.0011167 | 0.00027987 | 0 | 0 | 1 | 0.99665 | -0.023225 | 0.4 | 1 | 1.1 | 0.9
91 | 1 | 0.0039838 | 0.00099843 | 0 | 0 | 1 | 0.99659 | -0.023626 | 0.4 | 1 | 1.1 | 0.9
92 | 1 | 0.0020233 | 0.0005071 | 0 | 0 | 1 | 0.99492 | -0.035261 | 0.4 | 1 | 1.1 | 0.9
94 | 1 | 0.0029695 | 0.00074423 | 0 | 0 | 1 | 0.99485 | -0.035732 | 0.4 | 1 | 1.1 | 0.9
95 | 1 | 0.0018209 | 0.00045635 | 0 | 0 | 1 | 0.9945 | -0.038152 | 0.4 | 1 | 1.1 | 0.9
96 | 1 | 0.0018834 | 0.00047202 | 0 | 0 | 1 | 0.9941 | -0.040935 | 0.4 | 1 | 1.1 | 0.9
97 | 1 | 0.0032861 | 0.00082358 | 0 | 0 | 1 | 0.99229 | -0.053587 | 0.4 | 1 | 1.1 | 0.9
98 | 1 | 0.0027784 | 0.00069632 | 0 | 0 | 1 | 0.9897 | -0.071744 | 0.4 | 1 | 1.1 | 0.9
99 | 1 | 0.0034067 | 0.00085379 | 0 | 0 | 1 | 0.98842 | -0.080727 | 0.4 | 1 | 1.1 | 0.9
110 | 1 | 0 | 0 | 0 | 0 | 1 | 0.98602 | -0.097654 | 0.4 | 1 | 1.1 | 0.9
118 | 1 | 0 | 0 | 0 | 0 | 1 | 0.98499 | -0.1049 | 0.4 | 1 | 1.1 | 0.9
109 | 1 | 0.0011455 | 0.00028708 | 0 | 0 | 1 | 0.98415 | -0.11089 | 0.4 | 1 | 1.1 | 0.9
100 | 1 | 0.0012078 | 0.0003027 | 0 | 0 | 1 | 0.98142 | -0.13037 | 0.4 | 1 | 1.1 | 0.9
101 | 1 | 0.001047 | 0.0002624 | 0 | 0 | 1 | 0.98041 | -0.13755 | 0.4 | 1 | 1.1 | 0.9
102 | 1 | 0 | 0 | 0 | 0 | 1 | 0.98166 | -0.12866 | 0.4 | 1 | 1.1 | 0.9
103 | 1 | 0.0020042 | 0.0005023 | 0 | 0 | 1 | 0.9804 | -0.13768 | 0.4 | 1 | 1.1 | 0.9
104 | 1 | 0.0011014 | 0.00027604 | 0 | 0 | 1 | 0.982 | -0.1262 | 0.4 | 1 | 1.1 | 0.9
114 | 1 | 0.00064024 | 0.00016046 | 0 | 0 | 1 | 0.98013 | -0.13956 | 0.4 | 1 | 1.1 | 0.9
105 | 1 | 0.0012205 | 0.00030588 | 0 | 0 | 1 | 0.98242 | -0.12326 | 0.4 | 1 | 1.1 | 0.9
112 | 1 | 0.0012585 | 0.00031542 | 0 | 0 | 1 | 0.98004 | -0.14022 | 0.4 | 1 | 1.1 | 0.9
106 | 1 | 0.0011439 | 0.00028669 | 0 | 0 | 1 | 0.98319 | -0.11774 | 0.4 | 1 | 1.1 | 0.9
107 | 1 | 0.0011405 | 0.00028584 | 0 | 0 | 1 | 0.98339 | -0.11628 | 0.4 | 1 | 1.1 | 0.9
108 | 1 | 0.0011602 | 0.00029078 | 0 | 0 | 1 | 0.98392 | -0.11256 | 0.4 | 1 | 1.1 | 0.9
120 | 1 | 0 | 0 | 0 | 0 | 1 | 0.98253 | -0.12243 | 0.4 | 1 | 1.1 | 0.9
116 | 1 | 0.0078235 | 0.0019608 | 0 | 0 | 1 | 0.9808 | -0.13466 | 0.4 | 1 | 1.1 | 0.9
111 | 1 | 0.0011906 | 0.0002984 | 0 | 0 | 1 | 0.97984 | -0.14164 | 0.4 | 1 | 1.1 | 0.9
117 | 1 | 0.0058274 | 0.0014605 | 0 | 0 | 1 | 0.98063 | -0.13592 | 0.4 | 1 | 1.1 | 0.9
119 | 1 | 0.0023636 | 0.00059238 | 0 | 0 | 1 | 0.97979 | -0.14194 | 0.4 | 1 | 1.1 | 0.9
121 | 1 | 0.001541 | 0.00038622 | 0 | 0 | 1 | 0.97961 | -0.14318 | 0.4 | 1 | 1.1 | 0.9
128 | 1 | 0.010124 | 0.0025372 | 0 | 0 | 1 | 0.98149 | -0.12982 | 0.4 | 1 | 1.1 | 0.9
124 | 1 | 0.0016703 | 0.0004186 | 0 | 0 | 1 | 0.97952 | -0.14386 | 0.4 | 1 | 1.1 | 0.9
122 | 1 | 0.00205 | 0.00051378 | 0 | 0 | 1 | 0.97945 | -0.1443 | 0.4 | 1 | 1.1 | 0.9
123 | 1 | 0.0015472 | 0.00038776 | 0 | 0 | 1 | 0.97937 | -0.14491 | 0.4 | 1 | 1.1 | 0.9
125 | 1 | 0.0017531 | 0.00043937 | 0 | 0 | 1 | 0.97926 | -0.14571 | 0.4 | 1 | 1.1 | 0.9
126 | 1 | 0.0017175 | 0.00043044 | 0 | 0 | 1 | 0.97916 | -0.14638 | 0.4 | 1 | 1.1 | 0.9
127 | 1 | 0.0078368 | 0.0019641 | 0 | 0 | 1 | 0.97898 | -0.14769 | 0.4 | 1 | 1.1 | 0.9
133 | 1 | 0.00063622 | 0.00015945 | 0 | 0 | 1 | 0.97165 | -0.20037 | 0.4 | 1 | 1.1 | 0.9
134 | 1 | 0.001288 | 0.00032281 | 0 | 0 | 1 | 0.97155 | -0.20109 | 0.4 | 1 | 1.1 | 0.9
135 | 1 | 0.00042596 | 0.00010676 | 0 | 0 | 1 | 0.97149 | -0.20156 | 0.4 | 1 | 1.1 | 0.9
136 | 1 | 0.0005033 | 0.00012614 | 0 | 0 | 1 | 0.97146 | -0.20175 | 0.4 | 1 | 1.1 | 0.9
137 | 1 | 0.00069226 | 0.0001735 | 0 | 0 | 1 | 0.97137 | -0.20236 | 0.4 | 1 | 1.1 | 0.9
138 | 1 | 0.00062134 | 0.00015572 | 0 | 0 | 1 | 0.97131 | -0.20285 | 0.4 | 1 | 1.1 | 0.9
139 | 1 | 0.00079447 | 0.00019911 | 0 | 0 | 1 | 0.97118 | -0.20378 | 0.4 | 1 | 1.1 | 0.9
140 | 1 | 0.00087933 | 0.00022038 | 0 | 0 | 1 | 0.97114 | -0.20407 | 0.4 | 1 | 1.1 | 0.9
141 | 1 | 0.0009376 | 0.00023499 | 0 | 0 | 1 | 0.97107 | -0.20456 | 0.4 | 1 | 1.1 | 0.9
142 | 1 | 0.0004028 | 0.00010095 | 0 | 0 | 1 | 0.97105 | -0.20468 | 0.4 | 1 | 1.1 | 0.9
143 | 1 | 0.0011908 | 0.00029845 | 0 | 0 | 1 | 0.97103 | -0.20488 | 0.4 | 1 | 1.1 | 0.9

## generator_data
GEN_BUS | PG | QG | QMAX | QMIN | VG | MBASE | GEN_STATUS | PMAX | PMIN
144 | 0.15429 | 0.038881 | 10 | -10 | 1 | 100 | 1 | 10 | 0

## branch_data
F_BUS | T_BUS | BR_R | BR_X | BR_B | RATE_A | RATE_B | RATE_C | TAP | SHIFT | BR_STATUS | ANGMIN | ANGMAX | P_in | Q_in | P_out | Q_out
1 | 2 | 20.8736 | 8.0283 | 2.1065e-08 | 0 | 0 | 0 | 0 | 0 | 1 | -90 | 90 | 0.0088302 | 0.0022133 | -0.0088121 | -0.0022083
1 | 147 | 26.8168 | 10.3141 | 2.7063e-08 | 0 | 0 | 0 | 0 | 0 | 1 | -90 | 90 | -0.0089998 | -0.0022558 | 0.009024 | 0.0022625
2 | 131 | 28.9613 | 11.1389 | 2.9227e-08 | 0 | 0 | 0 | 0 | 0 | 1 | -90 | 90 | 0.0088121 | 0.0022083 | -0.008787 | -0.0022015
147 | 130 | 7.7112 | 2.9658 | 7.782e-09 | 0 | 0 | 0 | 0 | 0 | 1 | -90 | 90 | -0.0092444 | -0.0023177 | 0.0092517 | 0.0023198
131 | 132 | 1.7649 | 0.6788 | 1.7811e-09 | 0 | 0 | 0 | 0 | 0 | 1 | -90 | 90 | 0.0083838 | 0.0021004 | -0.0083824 | -0.0021
130 | 120 | 13.4542 | 5.1747 | 1.3578e-08 | 0 | 0 | 0 | 0 | 0 | 1 | -90 | 90 | -0.0092517 | -0.0023198 | 0.0092644 | 0.0023234
132 | 133 | 9.3202 | 3.5847 | 9.4057e-09 | 0 | 0 | 0 | 0 | 0 | 1 | -90 | 90 | 0.0083824 | 0.0021 | -0.008375 | -0.0020981
115 | 113 | 20.0534 | 7.7128 | 2.0237e-08 | 0 | 0 | 0 | 0 | 0 | 1 | -90 | 90 | -0.004856 | -0.001217 | 0.0048612 | 0.0012171
113 | 111 | 11.9413 | 4.5928 | 1.2051e-08 | 0 | 0 | 0 | 0 | 0 | 1 | -90 | 90 | -0.0048612 | -0.0012171 | 0.0048643 | 0.0012172
63 | 64 | 1.5135 | 0.5821 | 1.5274e-09 | 0 | 0 | 0 | 0 | 0 | 1 | -90 | 90 | -0.00066726 | -0.00016723 | 0.00066727 | 0.00016708
64 | 65 | 2.9123 | 1.1201 | 2.9391e-09 | 0 | 0 | 0 | 0 | 0 | 1 | -90 | 90 | -0.0015382 | -0.00038536 | 0.0015383 | 0.0003851
65 | 71 | 4.7473 | 1.8259 | 4.7909e-09 | 0 | 0 | 0 | 0 | 0 | 1 | -90 | 90 | 0.0026972 | 0.00067556 | -0.0026968 | -0.00067589
65 | 68 | 5.599 | 2.1535 | 5.6504e-09 | 0 | 0 | 0 | 0 | 0 | 1 | -90 | 90 | -0.0042355 | -0.0010607 | 0.0042365 | 0.0010605
68 | 66 | 1.6513 | 0.63512 | 1.6665e-09 | 0 | 0 | 0 | 0 | 0 | 1 | -90 | 90 | -0.0064863 | -0.0016244 | 0.006487 | 0.0016245
66 | 67 | 5.7712 | 2.2197 | 5.8241e-09 | 0 | 0 | 0 | 0 | 0 | 1 | -90 | 90 | -0.0086336 | -0.0021625 | 0.0086383 | 0.0021637
67 | 69 | 12.1334 | 4.6667 | 1.2245e-08 | 0 | 0 | 0 | 0 | 0 | 1 | -90 | 90 | -0.0093909 | -0.0023523 | 0.0094025 | 0.0023555
69 | 70 | 4.5092 | 1.7343 | 4.5506e-09 | 0 | 0 | 0 | 0 | 0 | 1 | -90 | 90 | -0.012692 | -0.0031801 | 0.0127 | 0.0031826
70 | 84 | 1.5355 | 0.59059 | 1.5496e-09 | 0 | 0 | 0 | 0 | 0 | 1 | -90 | 90 | -0.014847 | -0.0037207 | 0.014851 | 0.003722
84 | 89 | 2.6625 | 1.024 | 2.6869e-09 | 0 | 0 | 0 | 0 | 0 | 1 | -90 | 90 | -0.016346 | -0.0040967 | 0.016354 | 0.0040994
89 | 87 | 1.1483 | 0.44164 | 1.1588e-09 | 0 | 0 | 0 | 0 | 0 | 1 | -90 | 90 | -0.018909 | -0.0047397 | 0.018913 | 0.0047413
72 | 73 | 2.0578 | 0.79147 | 2.0767e-09 | 0 | 0 | 0 | 0 | 0 | 1 | -90 | 90 | -0.0030433 | -0.00076267 | 0.0030435 | 0.00076254
72 | 74 | 0.63529 | 0.24434 | 6.4112e-10 | 0 | 0 | 0 | 0 | 0 | 1 | -90 | 90 | 0.0025973 | 0.00065089 | -0.0025973 | -0.00065094
73 | 75 | 0.78542 | 0.30208 | 7.9262e-10 | 0 | 0 | 0 | 0 | 0 | 1 | -90 | 90 | -0.0041669 | -0.0010441 | 0.004167 | 0.0010441
75 | 76 | 3.5882 | 1.3801 | 3.6211e-09 | 0 | 0 | 0 | 0 | 0 | 1 | -90 | 90 | -0.0049483 | -0.0012399 | 0.0049493 | 0.0012399
76 | 77 | 0.090653 | 0.034867 | 9.1485e-11 | 0 | 0 | 0 | 0 | 0 | 1 | -90 | 90 | -0.0059583 | -0.0014928 | 0.0059583 | 0.0014928
77 | 78 | 1.6859 | 0.64843 | 1.7014e-09 | 0 | 0 | 0 | 0 | 0 | 1 | -90 | 90 | -0.0065689 | -0.0016458 | 0.0065697 | 0.0016459
78 | 79 | 1.2653 | 0.48667 | 1.2769e-09 | 0 | 0 | 0 | 0 | 0 | 1 | -90 | 90 | -0.010671 | -0.0026737 | 0.010672 | 0.0026742
79 | 80 | 2.8861 | 1.11 | 2.9125e-09 | 0 | 0 | 0 | 0 | 0 | 1 | -90 | 90 | -0.014091 | -0.0035311 | 0.014098 | 0.0035332
80 | 81 | 0.89333 | 0.34359 | 9.0153e-10 | 0 | 0 | 0 | 0 | 0 | 1 | -90 | 90 | -0.016141 | -0.0040453 | 0.016143 | 0.0040462
81 | 82 | 2.2213 | 0.85435 | 2.2417e-09 | 0 | 0 | 0 | 0 | 0 | 1 | -90 | 90 | -0.021478 | -0.0053831 | 0.021489 | 0.0053871
82 | 83 | 1.3973 | 0.53742 | 1.4101e-09 | 0 | 0 | 0 | 0 | 0 | 1 | -90 | 90 | -0.023925 | -0.0059977 | 0.023934 | 0.0060009
83 | 85 | 1.6714 | 0.64286 | 1.6868e-09 | 0 | 0 | 0 | 0 | 0 | 1 | -90 | 90 | -0.027681 | -0.00694 | 0.027695 | 0.0069451
85 | 86 | 2.1024 | 0.8086 | 2.1217e-09 | 0 | 0 | 0 | 0 | 0 | 1 | -90 | 90 | -0.030536 | -0.0076572 | 0.030557 | 0.007665
86 | 144 | 1.7639 | 0.67843 | 1.7801e-09 | 0 | 0 | 0 | 0 | 0 | 1 | -90 | 90 | -0.031999 | -0.0080265 | 0.032018 | 0.0080337
87 | 88 | 0.89903 | 0.34578 | 9.0728e-10 | 0 | 0 | 0 | 0 | 0 | 1 | -90 | 90 | -0.021328 | -0.0053465 | 0.021332 | 0.0053481
144 | 90 | 2.2686 | 0.87255 | 4.5789e-09 | 0 | 0 | 0 | 0 | 0 | 1 | -90 | 90 | 0.12017 | 0.03032 | -0.11982 | -0.030187
90 | 93 | 0.33693 | 0.12959 | 6.8005e-10 | 0 | 0 | 0 | 0 | 0 | 1 | -90 | 90 | 0.097162 | 0.024506 | -0.097128 | -0.024493
90 | 88 | 1.4048 | 0.5403 | 1.4177e-09 | 0 | 0 | 0 | 0 | 0 | 1 | -90 | 90 | 0.022656 | 0.0056807 | -0.022648 | -0.0056779
93 | 91 | 0.054637 | 0.021014 | 1.1028e-10 | 0 | 0 | 0 | 0 | 0 | 1 | -90 | 90 | 0.096011 | 0.024213 | -0.096005 | -0.024211
91 | 92 | 1.6531 | 0.63582 | 3.3366e-09 | 0 | 0 | 0 | 0 | 0 | 1 | -90 | 90 | 0.092022 | 0.023213 | -0.091872 | -0.023155
92 | 94 | 0.068328 | 0.02628 | 1.3791e-10 | 0 | 0 | 0 | 0 | 0 | 1 | -90 | 90 | 0.089848 | 0.022648 | -0.089843 | -0.022646
94 | 95 | 0.36304 | 0.13963 | 7.3274e-10 | 0 | 0 | 0 | 0 | 0 | 1 | -90 | 90 | 0.086873 | 0.021902 | -0.086844 | -0.02189
95 | 96 | 0.42614 | 0.1639 | 8.6009e-10 | 0 | 0 | 0 | 0 | 0 | 1 | -90 | 90 | 0.085023 | 0.021434 | -0.08499 | -0.021421
96 | 97 | 1.9776 | 0.76063 | 3.9916e-09 | 0 | 0 | 0 | 0 | 0 | 1 | -90 | 90 | 0.083106 | 0.020949 | -0.082959 | -0.020893
97 | 98 | 2.9433 | 1.132 | 5.9407e-09 | 0 | 0 | 0 | 0 | 0 | 1 | -90 | 90 | 0.079673 | 0.02007 | -0.079471 | -0.019993
98 | 99 | 1.5035 | 0.57828 | 3.0346e-09 | 0 | 0 | 0 | 0 | 0 | 1 | -90 | 90 | 0.076693 | 0.019296 | -0.076597 | -0.01926
99 | 110 | 2.955 | 1.1365 | 5.9641e-09 | 0 | 0 | 0 | 0 | 0 | 1 | -90 | 90 | 0.07319 | 0.018406 | -0.073018 | -0.01834
110 | 118 | 1.7115 | 0.65827 | 3.4544e-09 | 0 | 0 | 0 | 0 | 0 | 1 | -90 | 90 | 0.053803 | 0.013519 | -0.053749 | -0.013498
110 | 109 | 8.7309 | 3.358 | 8.811e-09 | 0 | 0 | 0 | 0 | 0 | 1 | -90 | 90 | 0.019215 | 0.0048217 | -0.019179 | -0.004809
118 | 120 | 11.3945 | 4.3825 | 2.2998e-08 | 0 | 0 | 0 | 0 | 0 | 1 | -90 | 90 | 0.019446 | 0.0048796 | -0.019398 | -0.0048637
118 | 116 | 10.9716 | 4.2198 | 1.1072e-08 | 0 | 0 | 0 | 0 | 0 | 1 | -90 | 90 | 0.034304 | 0.0086185 | -0.034162 | -0.0085652
109 | 108 | 1.1705 | 0.45018 | 1.1812e-09 | 0 | 0 | 0 | 0 | 0 | 1 | -90 | 90 | 0.018034 | 0.004522 | -0.01803 | -0.0045205
100 | 101 | 8.1631 | 3.1397 | 8.238e-09 | 0 | 0 | 0 | 0 | 0 | 1 | -90 | 90 | 0.01102 | 0.0027604 | -0.011009 | -0.002757
100 | 102 | 1.7547 | 0.67488 | 1.7708e-09 | 0 | 0 | 0 | 0 | 0 | 1 | -90 | 90 | -0.012228 | -0.0030631 | 0.012231 | 0.0030641
101 | 103 | 0.16517 | 0.063527 | 1.6669e-10 | 0 | 0 | 0 | 0 | 0 | 1 | -90 | 90 | 0.009962 | 0.0024946 | -0.0099618 | -0.0024946
102 | 104 | 2.5222 | 0.97009 | 2.5454e-09 | 0 | 0 | 0 | 0 | 0 | 1 | -90 | 90 | -0.012231 | -0.0030641 | 0.012235 | 0.0030654
103 | 114 | 2.9494 | 1.1344 | 2.9765e-09 | 0 | 0 | 0 | 0 | 0 | 1 | -90 | 90 | 0.0079576 | 0.0019923 | -0.0079556 | -0.0019918
104 | 105 | 2.7644 | 1.0632 | 2.7898e-09 | 0 | 0 | 0 | 0 | 0 | 1 | -90 | 90 | -0.013336 | -0.0033415 | 0.013342 | 0.0033433
114 | 112 | 1.1227 | 0.4318 | 1.133e-09 | 0 | 0 | 0 | 0 | 0 | 1 | -90 | 90 | 0.0073153 | 0.0018313 | -0.0073147 | -0.0018312
105 | 106 | 4.7708 | 1.8349 | 4.8146e-09 | 0 | 0 | 0 | 0 | 0 | 1 | -90 | 90 | -0.014562 | -0.0036492 | 0.014573 | 0.003653
112 | 111 | 2.923 | 1.1242 | 2.9498e-09 | 0 | 0 | 0 | 0 | 0 | 1 | -90 | 90 | 0.0060561 | 0.0015157 | -0.006055 | -0.0015156
106 | 107 | 1.1666 | 0.44871 | 1.1774e-09 | 0 | 0 | 0 | 0 | 0 | 1 | -90 | 90 | -0.015717 | -0.0039397 | 0.01572 | 0.0039408
107 | 108 | 2.7815 | 1.0698 | 2.807e-09 | 0 | 0 | 0 | 0 | 0 | 1 | -90 | 90 | -0.016861 | -0.0042266 | 0.016869 | 0.0042297
120 | 128 | 9.1748 | 3.5288 | 9.259e-09 | 0 | 0 | 0 | 0 | 0 | 1 | -90 | 90 | 0.010134 | 0.0025403 | -0.010124 | -0.0025372
116 | 117 | 0.59881 | 0.23031 | 6.0431e-10 | 0 | 0 | 0 | 0 | 0 | 1 | -90 | 90 | 0.026339 | 0.0066044 | -0.026334 | -0.0066027
117 | 119 | 3.6736 | 1.4129 | 3.7073e-09 | 0 | 0 | 0 | 0 | 0 | 1 | -90 | 90 | 0.020507 | 0.0051422 | -0.02049 | -0.005136
119 | 121 | 0.85566 | 0.3291 | 8.6351e-10 | 0 | 0 | 0 | 0 | 0 | 1 | -90 | 90 | 0.018126 | 0.0045436 | -0.018123 | -0.0045425
121 | 124 | 0.51954 | 0.19982 | 5.2431e-10 | 0 | 0 | 0 | 0 | 0 | 1 | -90 | 90 | 0.016582 | 0.0041563 | -0.01658 | -0.0041557
124 | 122 | 0.36495 | 0.14037 | 3.683e-10 | 0 | 0 | 0 | 0 | 0 | 1 | -90 | 90 | 0.01491 | 0.0037371 | -0.014909 | -0.0037368
122 | 123 | 0.59615 | 0.22929 | 6.0162e-10 | 0 | 0 | 0 | 0 | 0 | 1 | -90 | 90 | 0.012859 | 0.003223 | -0.012858 | -0.0032227
123 | 125 | 0.87722 | 0.33739 | 8.8527e-10 | 0 | 0 | 0 | 0 | 0 | 1 | -90 | 90 | 0.011311 | 0.0028349 | -0.01131 | -0.0028345
125 | 126 | 0.87936 | 0.33821 | 8.8743e-10 | 0 | 0 | 0 | 0 | 0 | 1 | -90 | 90 | 0.0095565 | 0.0023951 | -0.0095556 | -0.0023949
126 | 127 | 2.0809 | 0.80035 | 2.1e-09 | 0 | 0 | 0 | 0 | 0 | 1 | -90 | 90 | 0.0078381 | 0.0019644 | -0.0078367 | -0.0019641
133 | 134 | 1.1469 | 0.44113 | 1.1575e-09 | 0 | 0 | 0 | 0 | 0 | 1 | -90 | 90 | 0.0077388 | 0.0019386 | -0.007738 | -0.0019385
134 | 135 | 0.88487 | 0.34034 | 8.9299e-10 | 0 | 0 | 0 | 0 | 0 | 1 | -90 | 90 | 0.00645 | 0.0016156 | -0.0064496 | -0.0016156
135 | 136 | 0.38955 | 0.14983 | 3.9313e-10 | 0 | 0 | 0 | 0 | 0 | 1 | -90 | 90 | 0.0060237 | 0.0015088 | -0.0060235 | -0.0015088
136 | 137 | 1.3622 | 0.52393 | 1.3747e-09 | 0 | 0 | 0 | 0 | 0 | 1 | -90 | 90 | 0.0055202 | 0.0013826 | -0.0055197 | -0.0013826
137 | 138 | 1.2348 | 0.47491 | 1.2461e-09 | 0 | 0 | 0 | 0 | 0 | 1 | -90 | 90 | 0.0048275 | 0.0012091 | -0.0048272 | -0.0012091
138 | 139 | 2.7237 | 1.0476 | 2.7487e-09 | 0 | 0 | 0 | 0 | 0 | 1 | -90 | 90 | 0.0042058 | 0.0010534 | -0.0042053 | -0.0010534
139 | 140 | 1.0375 | 0.39905 | 1.047e-09 | 0 | 0 | 0 | 0 | 0 | 1 | -90 | 90 | 0.0034108 | 0.00085431 | -0.0034107 | -0.00085435
140 | 141 | 2.3651 | 0.90965 | 2.3868e-09 | 0 | 0 | 0 | 0 | 0 | 1 | -90 | 90 | 0.0025314 | 0.00063397 | -0.0025312 | -0.00063413
141 | 142 | 0.93842 | 0.36093 | 9.4703e-10 | 0 | 0 | 0 | 0 | 0 | 1 | -90 | 90 | 0.0015937 | 0.00039914 | -0.0015936 | -0.00039922
142 | 143 | 2.0371 | 0.78348 | 2.0557e-09 | 0 | 0 | 0 | 0 | 0 | 1 | -90 | 90 | 0.0011908 | 0.00029827 | -0.0011908 | -0.00029845