## bus_data
BUS_I | BUS_TYPE | Pd | Qd | Gs | Bs | area | Vm | Va | baseKV | zone | Vmax | Vmin
3 | 1 | 0.0070664 | 0.001771 | 0 | 0 | 1 | 0.99178 | -0.057674 | 0.4 | 1 | 1.1 | 0.9
4 | 1 | 0.00058515 | 0.00014665 | 0 | 0 | 1 | 0.99178 | -0.057673 | 0.4 | 1 | 1.1 | 0.9
5 | 1 | 0.0011917 | 0.00029866 | 0 | 0 | 1 | 0.99169 | -0.058307 | 0.4 | 1 | 1.1 | 0.9
6 | 1 | 0.0012682 | 0.00031783 | 0 | 0 | 1 | 0.99188 | -0.056994 | 0.4 | 1 | 1.1 | 0.9
7 | 1 | 0 | 0 | 0 | 0 | 1 | 0.99257 | -0.052071 | 0.4 | 1 | 1.1 | 0.9
8 | 1 | 0 | 0 | 0 | 0 | 1 | 0.99568 | -0.030237 | 0.4 | 1 | 1.1 | 0.9
9 | 1 | 0 | 0 | 0 | 0 | 1 | 0.99205 | -0.055777 | 0.4 | 1 | 1.1 | 0.9
16 | 1 | 0.00016676 | 4.1795e-05 | 0 | 0 | 1 | 0.99566 | -0.030331 | 0.4 | 1 | 1.1 | 0.9
17 | 1 | 0.00060153 | 0.00015076 | 0 | 0 | 1 | 0.99624 | -0.026301 | 0.4 | 1 | 1.1 | 0.9
20 | 1 | 0.0056525 | 0.0014167 | 0 | 0 | 1 | 0.99066 | -0.065596 | 0.4 | 1 | 1.1 | 0.9
10 | 1 | 0.00018209 | 4.5637e-05 | 0 | 0 | 1 | 0.99561 | -0.030685 | 0.4 | 1 | 1.1 | 0.9
11 | 1 | 0.00046186 | 0.00011575 | 0 | 0 | 1 | 0.99562 | -0.030664 | 0.4 | 1 | 1.1 | 0.9
12 | 1 | 0 | 0 | 0 | 0 | 1 | 0.99563 | -0.030546 | 0.4 | 1 | 1.1 | 0.9
15 | 1 | 0.00033545 | 8.4072e-05 | 0 | 0 | 1 | 0.99647 | -0.024676 | 0.4 | 1 | 1.1 | 0.9
146 | 3 | 0.0001908 | 4.7819e-05 | 0 | 0 | 1 | 1 | 0 | 0.4 | 1 | 1.1 | 0.9
18 | 1 | 0.0024707 | 0.00061921 | 0 | 0 | 1 | 0.99059 | -0.066113 | 0.4 | 1 | 1.1 | 0.9
19 | 1 | 0.00050637 | 0.00012691 | 0 | 0 | 1 | 0.99045 | -0.06709 | 0.4 | 1 | 1.1 | 0.9
21 | 1 | 0.00069735 | 0.00017477 | 0 | 0 | 1 | 0.99017 | -0.069098 | 0.4 | 1 | 1.1 | 0.9
22 | 1 | 0.00067348 | 0.00016879 | 0 | 0 | 1 | 0.98971 | -0.072378 | 0.4 | 1 | 1.1 | 0.9
23 | 1 | 0.00062645 | 0.000157 | 0 | 0 | 1 | 0.98966 | -0.072763 | 0.4 | 1 | 1.1 | 0.9
24 | 1 | 0 | 0 | 0 | 0 | 1 | 0.98913 | -0.076529 | 0.4 | 1 | 1.1 | 0.9
25 | 1 | 0 | 0 | 0 | 0 | 1 | 0.9891 | -0.076703 | 0.4 | 1 | 1.1 | 0.9
26 | 1 | 0.0015924 | 0.0003991 | 0 | 0 | 1 | 0.989 | -0.077415 | 0.4 | 1 | 1.1 | 0.9
27 | 1 | 0.00041595 | 0.00010425 | 0 | 0 | 1 | 0.989 | -0.077421 | 0.4 | 1 | 1.1 | 0.9
28 | 1 | 0 | 0 | 0 | 0 | 1 | 0.98898 | -0.077543 | 0.4 | 1 | 1.1 | 0.9
145 | 1 | 0.00058673 | 0.00014705 | 0 | 0 | 1 | 0.98896 | -0.077716 | 0.4 | 1 | 1.1 | 0.9
29 | 1 | 0.00057407 | 0.00014388 | 0 | 0 | 1 | 0.9949 | -0.035482 | 0.4 | 1 | 1.1 | 0.9
30 | 1 | 0.00043349 | 0.00010864 | 0 | 0 | 1 | 0.99348 | -0.045419 | 0.4 | 1 | 1.1 | 0.9
31 | 1 | 0.00010724 | 2.6878e-05 | 0 | 0 | 1 | 0.99499 | -0.034863 | 0.4 | 1 | 1.1 | 0.9
32 | 1 | 0.0001411 | 3.5363e-05 | 0 | 0 | 1 | 0.99276 | -0.050508 | 0.4 | 1 | 1.1 | 0.9
33 | 1 | 0.00019048 | 4.7738e-05 | 0 | 0 | 1 | 0.99683 | -0.022017 | 0.4 | 1 | 1.1 | 0.9
34 | 1 | 0.00010973 | 2.7501e-05 | 0 | 0 | 1 | 0.9921 | -0.055132 | 0.4 | 1 | 1.1 | 0.9
35 | 1 | 0 | 0 | 0 | 0 | 1 | 0.98916 | -0.075819 | 0.4 | 1 | 1.1 | 0.9
37 | 1 | 0.00044143 | 0.00011063 | 0 | 0 | 1 | 0.98725 | -0.089305 | 0.4 | 1 | 1.1 | 0.9
43 | 1 | 0.0010207 | 0.0002558 | 0 | 0 | 1 | 0.98893 | -0.077459 | 0.4 | 1 | 1.1 | 0.9
36 | 1 | 0.001052 | 0.00026367 | 0 | 0 | 1 | 0.98689 | -0.09184 | 0.4 | 1 | 1.1 | 0.9
38 | 1 | 0 | 0 | 0 | 0 | 1 | 0.98435 | -0.10989 | 0.4 | 1 | 1.1 | 0.9
39 | 1 | 0 | 0 | 0 | 0 | 1 | 0.98365 | -0.11487 | 0.4 | 1 | 1.1 | 0.9
40 | 1 | 0.00052533 | 0.00013166 | 0 | 0 | 1 | 0.98432 | -0.11012 | 0.4 | 1 | 1.1 | 0.9
48 | 1 | 0 | 0 | 0 | 0 | 1 | 0.98339 | -0.11673 | 0.4 | 1 | 1.1 | 0.9
51 | 1 | 0.0013126 | 0.00032897 | 0 | 0 | 1 | 0.98357 | -0.11543 | 0.4 | 1 | 1.1 | 0.9
44 | 1 | 0 | 0 | 0 | 0 | 1 | 0.98429 | -0.11032 | 0.4 | 1 | 1.1 | 0.9
41 | 1 | 0.00052823 | 0.00013239 | 0 | 0 | 1 | 0.98892 | -0.077484 | 0.4 | 1 | 1.1 | 0.9
42 | 1 | 0.00015086 | 3.7808e-05 | 0 | 0 | 1 | 0.98892 | -0.077486 | 0.4 | 1 | 1.1 | 0.9
45 | 1 | 0.00054878 | 0.00013754 | 0 | 0 | 1 | 0.98426 | -0.11051 | 0.4 | 1 | 1.1 | 0.9
46 | 1 | 0.00036324 | 9.1036e-05 | 0 | 0 | 1 | 0.98426 | -0.11055 | 0.4 | 1 | 1.1 | 0.9
47 | 1 | 0.00038841 | 9.7345e-05 | 0 | 0 | 1 | 0.98129 | -0.13166 | 0.4 | 1 | 1.1 | 0.9
49 | 1 | 0 | 0 | 0 | 0 | 1 | 0.97927 | -0.14611 | 0.4 | 1 | 1.1 | 0.9
50 | 1 | 0.00096005 | 0.00024061 | 0 | 0 | 1 | 0.97718 | -0.16103 | 0.4 | 1 | 1.1 | 0.9
62 | 1 | 0.00087957 | 0.00022044 | 0 | 0 | 1 | 0.97653 | -0.16571 | 0.4 | 1 | 1.1 | 0.9
52 | 1 | 0.00032185 | 8.0662e-05 | 0 | 0 | 1 | 0.98355 | -0.11554 | 0.4 | 1 | 1.1 | 0.9
53 | 1 | 0.00054281 | 0.00013604 | 0 | 0 | 1 | 0.97624 | -0.16783 | 0.4 | 1 | 1.1 | 0.9
54 | 1 | 0 | 0 | 0 | 0 | 1 | 0.97625 | -0.1677 | 0.4 | 1 | 1.1 | 0.9
61 | 1 | 0 | 0 | 0 | 0 | 1 | 0.97592 | -0.17012 | 0.4 | 1 | 1.1 | 0.9
55 | 1 | 0.0054725 | 0.0013715 | 0 | 0 | 1 | 0.9744 | -0.18101 | 0.4 | 1 | 1.1 | 0.9
56 | 1 | 0.0006268 | 0.00015709 | 0 | 0 | 1 | 0.97435 | -0.18143 | 0.4 | 1 | 1.1 | 0.9
57 | 1 | 0 | 0 | 0 | 0 | 1 | 0.97493 | -0.1772 | 0.4 | 1 | 1.1 | 0.9
58 | 1 | 0 | 0 | 0 | 0 | 1 | 0.97502 | -0.17654 | 0.4 | 1 | 1.1 | 0.9
60 | 1 | 0.00053341 | 0.00013369 | 0 | 0 | 1 | 0.97535 | -0.17422 | 0.4 | 1 | 1.1 | 0.9
59 | 1 | 0.0011211 | 0.00028098 | 0 | 0 | 1 | 0.9755 | -0.17313 | 0.4 | 1 | 1.1 | 0.9

## generator_data
GEN_BUS | PG | QG | QMAX | QMIN | VG | MBASE | GEN_STATUS | PMAX | PMIN
146 | 0.044185 | 0.011117 | 10 | -10 | 1 | 100 | 1 | 10 | 0

## branch_data
F_BUS | T_BUS | BR_R | BR_X | BR_B | RATE_A | RATE_B | RATE_C | TAP | SHIFT | BR_STATUS | ANGMIN | ANGMAX | P_in | Q_in | P_out | Q_out
3 | 4 | 0.0012278 | 0.00047225 | 1.2391e-12 | 0 | 0 | 0 | 0 | 0 | 1 | -90 | 90 | -0.0082582 | -0.002069 | 0.0082582 | 0.002069
3 | 5 | 6.796 | 2.6138 | 6.8583e-09 | 0 | 0 | 0 | 0 | 0 | 1 | -90 | 90 | 0.0011918 | 0.00029803 | -0.0011917 | -0.00029866
4 | 6 | 0.98258 | 0.37791 | 9.9159e-10 | 0 | 0 | 0 | 0 | 0 | 1 | -90 | 90 | -0.0088433 | -0.0022157 | 0.0088442 | 0.0022159
6 | 7 | 6.2393 | 2.3997 | 6.2965e-09 | 0 | 0 | 0 | 0 | 0 | 1 | -90 | 90 | -0.010112 | -0.0025337 | 0.010119 | 0.0025358
7 | 8 | 12.0139 | 4.6207 | 1.2124e-08 | 0 | 0 | 0 | 0 | 0 | 1 | -90 | 90 | -0.023372 | -0.0058551 | 0.023443 | 0.0058811
7 | 9 | 3.5832 | 1.3781 | 3.6161e-09 | 0 | 0 | 0 | 0 | 0 | 1 | -90 | 90 | 0.013253 | 0.0033193 | -0.013246 | -0.0033171
8 | 16 | 1.4875 | 0.57212 | 1.5012e-09 | 0 | 0 | 0 | 0 | 0 | 1 | -90 | 90 | 0.00081076 | 0.00020223 | -0.00081075 | -0.00020238
8 | 17 | 2.1002 | 0.80775 | 2.1194e-09 | 0 | 0 | 0 | 0 | 0 | 1 | -90 | 90 | -0.024254 | -0.0060834 | 0.024267 | 0.0060883
9 | 20 | 9.4776 | 3.6452 | 9.5645e-09 | 0 | 0 | 0 | 0 | 0 | 1 | -90 | 90 | 0.013246 | 0.0033171 | -0.013228 | -0.0033111
16 | 12 | 4.2712 | 1.6428 | 4.3104e-09 | 0 | 0 | 0 | 0 | 0 | 1 | -90 | 90 | 0.00064398 | 0.00016058 | -0.00064396 | -0.000161
17 | 15 | 0.84659 | 0.32561 | 8.5436e-10 | 0 | 0 | 0 | 0 | 0 | 1 | -90 | 90 | -0.024868 | -0.006239 | 0.024874 | 0.0062411
20 | 18 | 0.86834 | 0.33398 | 8.7631e-10 | 0 | 0 | 0 | 0 | 0 | 1 | -90 | 90 | 0.0075756 | 0.0018945 | -0.007575 | -0.0018943
10 | 11 | 1.5472 | 0.59508 | 1.5614e-09 | 0 | 0 | 0 | 0 | 0 | 1 | -90 | 90 | -0.00018209 | -4.5637e-05 | 0.0001821 | 4.5483e-05
11 | 12 | 2.3507 | 0.90412 | 2.3723e-09 | 0 | 0 | 0 | 0 | 0 | 1 | -90 | 90 | -0.00064395 | -0.00016124 | 0.00064396 | 0.000161
15 | 146 | 12.7292 | 4.8958 | 1.2846e-08 | 0 | 0 | 0 | 0 | 0 | 1 | -90 | 90 | -0.025209 | -0.0063252 | 0.025296 | 0.0063572
146 | 33 | 15.4512 | 5.9428 | 1.5593e-08 | 0 | 0 | 0 | 0 | 0 | 1 | -90 | 90 | 0.018698 | 0.0047117 | -0.018641 | -0.0046912
18 | 19 | 2.4319 | 0.93535 | 2.4542e-09 | 0 | 0 | 0 | 0 | 0 | 1 | -90 | 90 | 0.0051043 | 0.0012751 | -0.0051036 | -0.0012751
19 | 21 | 5.5463 | 2.1332 | 5.5971e-09 | 0 | 0 | 0 | 0 | 0 | 1 | -90 | 90 | 0.0045973 | 0.0011482 | -0.004596 | -0.0011483
21 | 22 | 10.6753 | 4.1059 | 1.0773e-08 | 0 | 0 | 0 | 0 | 0 | 1 | -90 | 90 | 0.0038987 | 0.00097349 | -0.0038969 | -0.00097387
22 | 23 | 1.5164 | 0.58323 | 1.5303e-09 | 0 | 0 | 0 | 0 | 0 | 1 | -90 | 90 | 0.0032234 | 0.00080508 | -0.0032233 | -0.00080517
23 | 24 | 18.3985 | 7.0763 | 1.8567e-08 | 0 | 0 | 0 | 0 | 0 | 1 | -90 | 90 | 0.0025968 | 0.00064816 | -0.0025955 | -0.00064946
24 | 25 | 0.85176 | 0.3276 | 8.5958e-10 | 0 | 0 | 0 | 0 | 0 | 1 | -90 | 90 | 0.0025955 | 0.00064946 | -0.0025954 | -0.00064952
25 | 26 | 3.4886 | 1.3418 | 3.5206e-09 | 0 | 0 | 0 | 0 | 0 | 1 | -90 | 90 | 0.0025954 | 0.00064952 | -0.0025951 | -0.00064977
26 | 27 | 0.076994 | 0.029613 | 7.77e-11 | 0 | 0 | 0 | 0 | 0 | 1 | -90 | 90 | 0.0010027 | 0.00025067 | -0.0010027 | -0.00025067
27 | 28 | 2.6206 | 1.0079 | 2.6446e-09 | 0 | 0 | 0 | 0 | 0 | 1 | -90 | 90 | 0.00058675 | 0.00014643 | -0.00058674 | -0.00014668
28 | 145 | 3.7619 | 1.4469 | 3.7965e-09 | 0 | 0 | 0 | 0 | 0 | 1 | -90 | 90 | 0.00058674 | 0.00014668 | -0.00058673 | -0.00014705
29 | 30 | 7.2632 | 2.7936 | 7.3299e-09 | 0 | 0 | 0 | 0 | 0 | 1 | -90 | 90 | 0.017734 | 0.0044603 | -0.01771 | -0.0044516
29 | 31 | 0.43822 | 0.16854 | 4.4224e-10 | 0 | 0 | 0 | 0 | 0 | 1 | -90 | 90 | -0.018308 | -0.0046042 | 0.01831 | 0.0046048
30 | 32 | 3.8065 | 1.464 | 3.8415e-09 | 0 | 0 | 0 | 0 | 0 | 1 | -90 | 90 | 0.017276 | 0.004343 | -0.017264 | -0.0043386
31 | 33 | 9.0677 | 3.4876 | 9.1509e-09 | 0 | 0 | 0 | 0 | 0 | 1 | -90 | 90 | -0.018417 | -0.0046316 | 0.01845 | 0.0046434
32 | 34 | 3.4822 | 1.3393 | 3.5141e-09 | 0 | 0 | 0 | 0 | 0 | 1 | -90 | 90 | 0.017123 | 0.0043033 | -0.017112 | -0.0042994
34 | 35 | 15.6319 | 6.0123 | 1.5775e-08 | 0 | 0 | 0 | 0 | 0 | 1 | -90 | 90 | 0.017002 | 0.0042719 | -0.016953 | -0.0042547
35 | 37 | 11.2877 | 4.3414 | 1.1391e-08 | 0 | 0 | 0 | 0 | 0 | 1 | -90 | 90 | 0.015253 | 0.0038298 | -0.015225 | -0.0038199
35 | 43 | 12.2593 | 4.7151 | 1.2372e-08 | 0 | 0 | 0 | 0 | 0 | 1 | -90 | 90 | 0.0017001 | 0.00042487 | -0.0016997 | -0.00042593
37 | 36 | 2.1816 | 0.83908 | 2.2016e-09 | 0 | 0 | 0 | 0 | 0 | 1 | -90 | 90 | 0.014783 | 0.0037093 | -0.014778 | -0.0037075
43 | 41 | 0.47741 | 0.18362 | 4.8179e-10 | 0 | 0 | 0 | 0 | 0 | 1 | -90 | 90 | 0.00067909 | 0.00017013 | -0.00067908 | -0.00017018
36 | 38 | 16.6808 | 6.4157 | 1.6834e-08 | 0 | 0 | 0 | 0 | 0 | 1 | -90 | 90 | 0.013726 | 0.0034439 | -0.013692 | -0.0034323
38 | 39 | 5.1316 | 1.9737 | 5.1787e-09 | 0 | 0 | 0 | 0 | 0 | 1 | -90 | 90 | 0.012254 | 0.0030729 | -0.012246 | -0.0030702
38 | 40 | 1.9769 | 0.76033 | 1.995e-09 | 0 | 0 | 0 | 0 | 0 | 1 | -90 | 90 | 0.0014374 | 0.00035939 | -0.0014374 | -0.00035956
39 | 48 | 2.2178 | 0.853 | 2.2382e-09 | 0 | 0 | 0 | 0 | 0 | 1 | -90 | 90 | 0.010611 | 0.0026614 | -0.010609 | -0.0026605
39 | 51 | 4.2984 | 1.6532 | 4.3378e-09 | 0 | 0 | 0 | 0 | 0 | 1 | -90 | 90 | 0.0016346 | 0.00040882 | -0.0016344 | -0.00040919
40 | 44 | 2.8239 | 1.0861 | 2.8499e-09 | 0 | 0 | 0 | 0 | 0 | 1 | -90 | 90 | 0.00091206 | 0.0002279 | -0.00091204 | -0.00022817
48 | 47 | 17.7192 | 6.8151 | 1.7882e-08 | 0 | 0 | 0 | 0 | 0 | 1 | -90 | 90 | 0.010609 | 0.0026605 | -0.010587 | -0.0026538
51 | 52 | 4.5225 | 1.7394 | 4.564e-09 | 0 | 0 | 0 | 0 | 0 | 1 | -90 | 90 | 0.00032185 | 8.0223e-05 | -0.00032184 | -8.0662e-05
44 | 45 | 2.5481 | 0.98005 | 2.5715e-09 | 0 | 0 | 0 | 0 | 0 | 1 | -90 | 90 | 0.00091204 | 0.00022817 | -0.00091201 | -0.00022841
41 | 42 | 0.16881 | 0.064926 | 1.7036e-10 | 0 | 0 | 0 | 0 | 0 | 1 | -90 | 90 | 0.00015086 | 3.7792e-05 | -0.00015086 | -3.7808e-05
45 | 46 | 1.6861 | 0.64851 | 1.7016e-09 | 0 | 0 | 0 | 0 | 0 | 1 | -90 | 90 | 0.00036324 | 9.0873e-05 | -0.00036324 | -9.1036e-05
47 | 49 | 17.746 | 6.8254 | 1.7909e-08 | 0 | 0 | 0 | 0 | 0 | 1 | -90 | 90 | 0.010198 | 0.0025565 | -0.010178 | -0.0025504
49 | 50 | 18.2773 | 7.0297 | 1.8445e-08 | 0 | 0 | 0 | 0 | 0 | 1 | -90 | 90 | 0.010178 | 0.0025504 | -0.010157 | -0.0025441
50 | 62 | 6.3242 | 2.4324 | 6.3823e-09 | 0 | 0 | 0 | 0 | 0 | 1 | -90 | 90 | 0.0091969 | 0.0023035 | -0.0091909 | -0.0023018
62 | 54 | 2.974 | 1.1439 | 3.0013e-09 | 0 | 0 | 0 | 0 | 0 | 1 | -90 | 90 | 0.0083114 | 0.0020813 | -0.0083091 | -0.0020808
53 | 54 | 2.9414 | 1.1313 | 2.9684e-09 | 0 | 0 | 0 | 0 | 0 | 1 | -90 | 90 | -0.0005428 | -0.00013604 | 0.00054281 | 0.00013576
54 | 61 | 3.8557 | 1.4829 | 3.8911e-09 | 0 | 0 | 0 | 0 | 0 | 1 | -90 | 90 | 0.0077663 | 0.001945 | -0.0077637 | -0.0019444
61 | 59 | 4.803 | 1.8473 | 4.847e-09 | 0 | 0 | 0 | 0 | 0 | 1 | -90 | 90 | 0.0077637 | 0.0019444 | -0.0077604 | -0.0019436
55 | 56 | 8.2783 | 3.1839 | 8.3542e-09 | 0 | 0 | 0 | 0 | 0 | 1 | -90 | 90 | 0.00062683 | 0.00015631 | -0.00062679 | -0.00015709
55 | 57 | 7.7223 | 2.9701 | 7.7932e-09 | 0 | 0 | 0 | 0 | 0 | 1 | -90 | 90 | -0.0060992 | -0.0015278 | 0.0061024 | 0.0015283
57 | 58 | 1.3242 | 0.5093 | 1.3363e-09 | 0 | 0 | 0 | 0 | 0 | 1 | -90 | 90 | -0.0061024 | -0.0015283 | 0.006103 | 0.0015284
58 | 60 | 4.7103 | 1.8117 | 4.7536e-09 | 0 | 0 | 0 | 0 | 0 | 1 | -90 | 90 | -0.006103 | -0.0015284 | 0.0061049 | 0.0015287
60 | 59 | 2.0329 | 0.78189 | 2.0516e-09 | 0 | 0 | 0 | 0 | 0 | 1 | -90 | 90 | -0.0066383 | -0.0016624 | 0.0066393 | 0.0016626