## bus_data
BUS_I | BUS_TYPE | Pd | Qd | Gs | Bs | area | Vm | Va | baseKV | zone | Vmax | Vmin
1 | 1 | 0.00047432 | 0.00011888 | 0 | 0 | 1 | 0.97928 | -0.14491 | 0.4 | 1 | 1.1 | 0.9
2 | 1 | 0 | 0 | 0 | 0 | 1 | 0.97929 | -0.14485 | 0.4 | 1 | 1.1 | 0.9
3 | 1 | 0 | 0 | 0 | 0 | 1 | 0.97998 | -0.13991 | 0.4 | 1 | 1.1 | 0.9
4 | 1 | 0.0014274 | 0.00035775 | 0 | 0 | 1 | 0.97874 | -0.14871 | 0.4 | 1 | 1.1 | 0.9
5 | 1 | 0.0011506 | 0.00028837 | 0 | 0 | 1 | 0.9798 | -0.14117 | 0.4 | 1 | 1.1 | 0.9
6 | 1 | 0.002802 | 0.00070224 | 0 | 0 | 1 | 0.98062 | -0.13538 | 0.4 | 1 | 1.1 | 0.9
7 | 1 | 0.00067868 | 0.00017009 | 0 | 0 | 1 | 0.97868 | -0.14916 | 0.4 | 1 | 1.1 | 0.9
83 | 1 | 0.0028263 | 0.00070834 | 0 | 0 | 1 | 0.97957 | -0.14284 | 0.4 | 1 | 1.1 | 0.9
26 | 1 | 0 | 0 | 0 | 0 | 1 | 0.98127 | -0.13078 | 0.4 | 1 | 1.1 | 0.9
14 | 1 | 0 | 0 | 0 | 0 | 1 | 0.97815 | -0.15292 | 0.4 | 1 | 1.1 | 0.9
88 | 1 | 0.0034667 | 0.00086884 | 0 | 0 | 1 | 0.97953 | -0.1431 | 0.4 | 1 | 1.1 | 0.9
82 | 1 | 0.0038128 | 0.00095558 | 0 | 0 | 1 | 0.98091 | -0.13338 | 0.4 | 1 | 1.1 | 0.9
13 | 1 | 0.0026713 | 0.00066949 | 0 | 0 | 1 | 0.98152 | -0.12904 | 0.4 | 1 | 1.1 | 0.9
15 | 1 | 0 | 0 | 0 | 0 | 1 | 0.9777 | -0.15609 | 0.4 | 1 | 1.1 | 0.9
8 | 1 | 0.0012134 | 0.0003041 | 0 | 0 | 1 | 0.98174 | -0.12745 | 0.4 | 1 | 1.1 | 0.9
9 | 1 | 0.0021309 | 0.00053407 | 0 | 0 | 1 | 0.98176 | -0.12736 | 0.4 | 1 | 1.1 | 0.9
10 | 1 | 0.00071545 | 0.00017931 | 0 | 0 | 1 | 0.98173 | -0.1275 | 0.4 | 1 | 1.1 | 0.9
11 | 1 | 0 | 0 | 0 | 0 | 1 | 0.98207 | -0.12515 | 0.4 | 1 | 1.1 | 0.9
12 | 1 | 0.0038592 | 0.00096721 | 0 | 0 | 1 | 0.98241 | -0.12268 | 0.4 | 1 | 1.1 | 0.9
25 | 1 | 0.0010266 | 0.00025729 | 0 | 0 | 1 | 0.98325 | -0.11674 | 0.4 | 1 | 1.1 | 0.9
57 | 1 | 0.0022271 | 0.00055816 | 0 | 0 | 1 | 0.98344 | -0.11541 | 0.4 | 1 | 1.1 | 0.9
17 | 1 | 0.0014656 | 0.00036731 | 0 | 0 | 1 | 0.97759 | -0.15689 | 0.4 | 1 | 1.1 | 0.9
16 | 1 | 0.0016637 | 0.00041696 | 0 | 0 | 1 | 0.99802 | -0.013888 | 0.4 | 1 | 1.1 | 0.9
18 | 1 | 0.0011858 | 0.00029719 | 0 | 0 | 1 | 0.99802 | -0.01385 | 0.4 | 1 | 1.1 | 0.9
24 | 1 | 0 | 0 | 0 | 0 | 1 | 0.97648 | -0.16483 | 0.4 | 1 | 1.1 | 0.9
70 | 1 | 0.0014879 | 0.00037289 | 0 | 0 | 1 | 0.99812 | -0.013195 | 0.4 | 1 | 1.1 | 0.9
21 | 1 | 0 | 0 | 0 | 0 | 1 | 0.97452 | -0.17888 | 0.4 | 1 | 1.1 | 0.9
68 | 1 | 0.0031538 | 0.00079042 | 0 | 0 | 1 | 0.99823 | -0.012386 | 0.4 | 1 | 1.1 | 0.9
19 | 1 | 0.020393 | 0.005111 | 0 | 0 | 1 | 0.97366 | -0.18498 | 0.4 | 1 | 1.1 | 0.9
20 | 1 | 0.021923 | 0.0054944 | 0 | 0 | 1 | 0.97167 | -0.19928 | 0.4 | 1 | 1.1 | 0.9
22 | 1 | 0.00068517 | 0.00017172 | 0 | 0 | 1 | 0.97167 | -0.19931 | 0.4 | 1 | 1.1 | 0.9
96 | 1 | 0.016853 | 0.0042236 | 0 | 0 | 1 | 0.97014 | -0.21031 | 0.4 | 1 | 1.1 | 0.9
23 | 1 | 0.0010866 | 0.00027232 | 0 | 0 | 1 | 0.97448 | -0.17912 | 0.4 | 1 | 1.1 | 0.9
58 | 1 | 0.0025755 | 0.00064547 | 0 | 0 | 1 | 0.98368 | -0.11373 | 0.4 | 1 | 1.1 | 0.9
27 | 1 | 0.002643 | 0.0006624 | 0 | 0 | 1 | 0.98531 | -0.1023 | 0.4 | 1 | 1.1 | 0.9
28 | 1 | 0.0015379 | 0.00038543 | 0 | 0 | 1 | 0.98518 | -0.10323 | 0.4 | 1 | 1.1 | 0.9
29 | 1 | 0 | 0 | 0 | 0 | 1 | 0.98588 | -0.098262 | 0.4 | 1 | 1.1 | 0.9
30 | 1 | 0.0029856 | 0.00074827 | 0 | 0 | 1 | 0.98512 | -0.10365 | 0.4 | 1 | 1.1 | 0.9
31 | 1 | 0 | 0 | 0 | 0 | 1 | 0.98656 | -0.093479 | 0.4 | 1 | 1.1 | 0.9
32 | 1 | 0.0031352 | 0.00078575 | 0 | 0 | 1 | 0.98507 | -0.10406 | 0.4 | 1 | 1.1 | 0.9
33 | 1 | 0 | 0 | 0 | 0 | 1 | 0.98839 | -0.080574 | 0.4 | 1 | 1.1 | 0.9
34 | 1 | 0.0019906 | 0.0004989 | 0 | 0 | 1 | 0.98575 | -0.099173 | 0.4 | 1 | 1.1 | 0.9
35 | 1 | 0 | 0 | 0 | 0 | 1 | 0.98607 | -0.096893 | 0.4 | 1 | 1.1 | 0.9
91 | 1 | 0.0009993 | 0.00025045 | 0 | 0 | 1 | 0.98504 | -0.10427 | 0.4 | 1 | 1.1 | 0.9
72 | 1 | 0.0012977 | 0.00032522 | 0 | 0 | 1 | 0.98924 | -0.074634 | 0.4 | 1 | 1.1 | 0.9
56 | 1 | 0.0021778 | 0.00054581 | 0 | 0 | 1 | 0.98706 | -0.08998 | 0.4 | 1 | 1.1 | 0.9
89 | 1 | 0 | 0 | 0 | 0 | 1 | 0.9847 | -0.10657 | 0.4 | 1 | 1.1 | 0.9
36 | 1 | 0.0065016 | 0.0016294 | 0 | 0 | 1 | 0.98595 | -0.097795 | 0.4 | 1 | 1.1 | 0.9
92 | 1 | 0.0011506 | 0.00028836 | 0 | 0 | 1 | 0.98503 | -0.10433 | 0.4 | 1 | 1.1 | 0.9
73 | 1 | 0.0010696 | 0.00026806 | 0 | 0 | 1 | 0.98992 | -0.069883 | 0.4 | 1 | 1.1 | 0.9
55 | 1 | 0 | 0 | 0 | 0 | 1 | 0.98559 | -0.10039 | 0.4 | 1 | 1.1 | 0.9
90 | 1 | 0.0037253 | 0.00093365 | 0 | 0 | 1 | 0.98462 | -0.10709 | 0.4 | 1 | 1.1 | 0.9
84 | 1 | 0.00082037 | 0.0002056 | 0 | 0 | 1 | 0.98384 | -0.11258 | 0.4 | 1 | 1.1 | 0.9
37 | 1 | 0.0013209 | 0.00033104 | 0 | 0 | 1 | 0.98022 | -0.13857 | 0.4 | 1 | 1.1 | 0.9
38 | 1 | 0.0013738 | 0.0003443 | 0 | 0 | 1 | 0.9803 | -0.13805 | 0.4 | 1 | 1.1 | 0.9
39 | 1 | 0 | 0 | 0 | 0 | 1 | 0.9802 | -0.13877 | 0.4 | 1 | 1.1 | 0.9
40 | 1 | 0.0011564 | 0.00028982 | 0 | 0 | 1 | 0.98038 | -0.13744 | 0.4 | 1 | 1.1 | 0.9
41 | 1 | 0.0035963 | 0.00090132 | 0 | 0 | 1 | 0.98011 | -0.1394 | 0.4 | 1 | 1.1 | 0.9
42 | 1 | 0.0012283 | 0.00030784 | 0 | 0 | 1 | 0.98016 | -0.13904 | 0.4 | 1 | 1.1 | 0.9
43 | 1 | 0.0014493 | 0.00036322 | 0 | 0 | 1 | 0.98048 | -0.13675 | 0.4 | 1 | 1.1 | 0.9
44 | 1 | 0 | 0 | 0 | 0 | 1 | 0.9801 | -0.13949 | 0.4 | 1 | 1.1 | 0.9
49 | 1 | 0.0013222 | 0.00033137 | 0 | 0 | 1 | 0.98059 | -0.13593 | 0.4 | 1 | 1.1 | 0.9
95 | 1 | 0.00066075 | 0.0001656 | 0 | 0 | 1 | 0.97985 | -0.14132 | 0.4 | 1 | 1.1 | 0.9
47 | 1 | 0.0011103 | 0.00027826 | 0 | 0 | 1 | 0.98072 | -0.13504 | 0.4 | 1 | 1.1 | 0.9
45 | 1 | 0.0014578 | 0.00036537 | 0 | 0 | 1 | 0.98085 | -0.13406 | 0.4 | 1 | 1.1 | 0.9
46 | 1 | 0.0013204 | 0.00033093 | 0 | 0 | 1 | 0.98101 | -0.13293 | 0.4 | 1 | 1.1 | 0.9
48 | 1 | 0 | 0 | 0 | 0 | 1 | 0.98126 | -0.13116 | 0.4 | 1 | 1.1 | 0.9
50 | 1 | 0 | 0 | 0 | 0 | 1 | 0.9824 | -0.12301 | 0.4 | 1 | 1.1 | 0.9
51 | 1 | 0.0016434 | 0.00041188 | 0 | 0 | 1 | 0.9808 | -0.13444 | 0.4 | 1 | 1.1 | 0.9
53 | 1 | 0.0014104 | 0.00035347 | 0 | 0 | 1 | 0.98327 | -0.11683 | 0.4 | 1 | 1.1 | 0.9
77 | 1 | 0.0044312 | 0.0011106 | 0 | 0 | 1 | 0.98059 | -0.13596 | 0.4 | 1 | 1.1 | 0.9
52 | 1 | 0.0027794 | 0.00069658 | 0 | 0 | 1 | 0.98402 | -0.11153 | 0.4 | 1 | 1.1 | 0.9
78 | 1 | 0.0019474 | 0.00048806 | 0 | 0 | 1 | 0.98039 | -0.1374 | 0.4 | 1 | 1.1 | 0.9
54 | 1 | 0.0013766 | 0.00034502 | 0 | 0 | 1 | 0.98441 | -0.10873 | 0.4 | 1 | 1.1 | 0.9
59 | 1 | 0.0014704 | 0.00036851 | 0 | 0 | 1 | 0.99692 | -0.021202 | 0.4 | 1 | 1.1 | 0.9
60 | 1 | 0.0023388 | 0.00058617 | 0 | 0 | 1 | 0.9982 | -0.012407 | 0.4 | 1 | 1.1 | 0.9
61 | 1 | 0.0030033 | 0.00075271 | 0 | 0 | 1 | 0.99592 | -0.028116 | 0.4 | 1 | 1.1 | 0.9
62 | 1 | 0.0010922 | 0.00027373 | 0 | 0 | 1 | 0.99871 | -0.008886 | 0.4 | 1 | 1.1 | 0.9
63 | 1 | 0.0014292 | 0.00035818 | 0 | 0 | 1 | 0.99509 | -0.033904 | 0.4 | 1 | 1.1 | 0.9
64 | 1 | 0.00094026 | 0.00023565 | 0 | 0 | 1 | 0.99903 | -0.0066452 | 0.4 | 1 | 1.1 | 0.9
65 | 1 | 0.0029104 | 0.00072941 | 0 | 0 | 1 | 0.99432 | -0.039204 | 0.4 | 1 | 1.1 | 0.9
81 | 1 | 0.0027311 | 0.00068448 | 0 | 0 | 1 | 0.99918 | -0.0056128 | 0.4 | 1 | 1.1 | 0.9
74 | 1 | 0.0027281 | 0.00068373 | 0 | 0 | 1 | 0.99335 | -0.045971 | 0.4 | 1 | 1.1 | 0.9
86 | 3 | 0.0026354 | 0.00066051 | 0 | 0 | 1 | 1 | 0 | 0.4 | 1 | 1.1 | 0.9
75 | 1 | 0.0055644 | 0.0013946 | 0 | 0 | 1 | 0.99227 | -0.053441 | 0.4 | 1 | 1.1 | 0.9
66 | 1 | 0.0031134 | 0.00078028 | 0 | 0 | 1 | 0.99836 | -0.011471 | 0.4 | 1 | 1.1 | 0.9
67 | 1 | 0.0027206 | 0.00068184 | 0 | 0 | 1 | 0.99845 | -0.010883 | 0.4 | 1 | 1.1 | 0.9
69 | 1 | 0.00079995 | 0.00020049 | 0 | 0 | 1 | 0.99872 | -0.0089653 | 0.4 | 1 | 1.1 | 0.9
71 | 1 | 0.0037805 | 0.00094749 | 0 | 0 | 1 | 0.99878 | -0.008574 | 0.4 | 1 | 1.1 | 0.9
76 | 1 | 0.0033707 | 0.00084479 | 0 | 0 | 1 | 0.9988 | -0.0084195 | 0.4 | 1 | 1.1 | 0.9
87 | 1 | 0.0017481 | 0.00043811 | 0 | 0 | 1 | 0.99913 | -0.0060901 | 0.4 | 1 | 1.1 | 0.9
85 | 1 | 0.0036494 | 0.00091463 | 0 | 0 | 1 | 0.99957 | -0.0029887 | 0.4 | 1 | 1.1 | 0.9
79 | 1 | 0.0022706 | 0.00056905 | 0 | 0 | 1 | 0.98038 | -0.13742 | 0.4 | 1 | 1.1 | 0.9
80 | 1 | 0.0061371 | 0.0015381 | 0 | 0 | 1 | 0.98024 | -0.13846 | 0.4 | 1 | 1.1 | 0.9

## generator_data
GEN_BUS | PG | QG | QMAX | QMIN | VG | MBASE | GEN_STATUS | PMAX | PMIN
86 | 0.22064 | 0.05576 | 10 | -10 | 1 | 100 | 1 | 10 | 0

## branch_data
F_BUS | T_BUS | BR_R | BR_X | BR_B | RATE_A | RATE_B | RATE_C | TAP | SHIFT | BR_STATUS | ANGMIN | ANGMAX | P_in | Q_in | P_out | Q_out
1 | 2 | 1.5107 | 0.58102 | 1.5245e-09 | 0 | 0 | 0 | 0 | 0 | 1 | -90 | 90 | -0.00047431 | -0.00011888 | 0.00047432 | 0.00011873
2 | 3 | 0.9506 | 0.36562 | 2.878e-09 | 0 | 0 | 0 | 0 | 0 | 1 | -90 | 90 | -0.065434 | -0.016456 | 0.065479 | 0.016473
2 | 4 | 0.74708 | 0.28734 | 2.2618e-09 | 0 | 0 | 0 | 0 | 0 | 1 | -90 | 90 | 0.064959 | 0.016337 | -0.064924 | -0.016324
3 | 5 | 2.1274 | 0.81822 | 2.1469e-09 | 0 | 0 | 0 | 0 | 0 | 1 | -90 | 90 | 0.0074464 | 0.001866 | -0.0074451 | -0.0018657
3 | 6 | 0.78118 | 0.30046 | 2.3651e-09 | 0 | 0 | 0 | 0 | 0 | 1 | -90 | 90 | -0.072925 | -0.018339 | 0.072971 | 0.018356
4 | 7 | 0.089342 | 0.034362 | 2.7049e-10 | 0 | 0 | 0 | 0 | 0 | 1 | -90 | 90 | 0.063497 | 0.015966 | -0.063493 | -0.015964
5 | 83 | 3.3104 | 1.2732 | 3.3408e-09 | 0 | 0 | 0 | 0 | 0 | 1 | -90 | 90 | 0.0062945 | 0.0015774 | -0.0062931 | -0.0015771
6 | 26 | 0.76619 | 0.29469 | 2.3197e-09 | 0 | 0 | 0 | 0 | 0 | 1 | -90 | 90 | -0.075773 | -0.019058 | 0.075822 | 0.019077
7 | 14 | 0.74956 | 0.28829 | 2.2693e-09 | 0 | 0 | 0 | 0 | 0 | 1 | -90 | 90 | 0.062814 | 0.015794 | -0.062781 | -0.015782
83 | 88 | 0.95239 | 0.3663 | 9.6113e-10 | 0 | 0 | 0 | 0 | 0 | 1 | -90 | 90 | 0.0034668 | 0.0008688 | -0.0034667 | -0.00086884
26 | 82 | 8.5318 | 3.2814 | 8.6101e-09 | 0 | 0 | 0 | 0 | 0 | 1 | -90 | 90 | 0.0038141 | 0.00095528 | -0.0038128 | -0.00095558
26 | 13 | 0.27642 | 0.10632 | 8.3688e-10 | 0 | 0 | 0 | 0 | 0 | 1 | -90 | 90 | -0.079636 | -0.020032 | 0.079655 | 0.020039
14 | 15 | 0.63362 | 0.2437 | 1.9183e-09 | 0 | 0 | 0 | 0 | 0 | 1 | -90 | 90 | 0.062781 | 0.015782 | -0.062754 | -0.015771
13 | 11 | 0.59809 | 0.23003 | 1.8107e-09 | 0 | 0 | 0 | 0 | 0 | 1 | -90 | 90 | -0.082326 | -0.020709 | 0.082371 | 0.020726
15 | 17 | 0.15969 | 0.06142 | 4.8347e-10 | 0 | 0 | 0 | 0 | 0 | 1 | -90 | 90 | 0.062754 | 0.015771 | -0.062747 | -0.015769
8 | 9 | 0.59892 | 0.23035 | 6.0442e-10 | 0 | 0 | 0 | 0 | 0 | 1 | -90 | 90 | -0.0019288 | -0.00048332 | 0.0019288 | 0.00048327
8 | 10 | 0.93515 | 0.35967 | 9.4373e-10 | 0 | 0 | 0 | 0 | 0 | 1 | -90 | 90 | 0.00071545 | 0.00017922 | -0.00071545 | -0.00017931
9 | 11 | 6.8383 | 2.6301 | 6.9011e-09 | 0 | 0 | 0 | 0 | 0 | 1 | -90 | 90 | -0.0040598 | -0.0010173 | 0.004061 | 0.0010171
11 | 12 | 0.36149 | 0.13903 | 1.0944e-09 | 0 | 0 | 0 | 0 | 0 | 1 | -90 | 90 | -0.086432 | -0.021743 | 0.086462 | 0.021754
12 | 25 | 0.8331 | 0.32042 | 2.5222e-09 | 0 | 0 | 0 | 0 | 0 | 1 | -90 | 90 | -0.090321 | -0.022722 | 0.090396 | 0.02275
25 | 57 | 0.18392 | 0.070739 | 5.5683e-10 | 0 | 0 | 0 | 0 | 0 | 1 | -90 | 90 | -0.091423 | -0.023007 | 0.09144 | 0.023014
57 | 58 | 0.22813 | 0.087744 | 6.9068e-10 | 0 | 0 | 0 | 0 | 0 | 1 | -90 | 90 | -0.093667 | -0.023572 | 0.093689 | 0.02358
17 | 24 | 1.6199 | 0.62304 | 4.9043e-09 | 0 | 0 | 0 | 0 | 0 | 1 | -90 | 90 | 0.061281 | 0.015402 | -0.061213 | -0.015376
16 | 18 | 0.28955 | 0.11136 | 2.9221e-10 | 0 | 0 | 0 | 0 | 0 | 1 | -90 | 90 | -0.0016637 | -0.00041696 | 0.0016637 | 0.00041694
18 | 70 | 2.9852 | 1.1481 | 3.0126e-09 | 0 | 0 | 0 | 0 | 0 | 1 | -90 | 90 | -0.0028495 | -0.00071412 | 0.0028497 | 0.00071392
24 | 21 | 2.8566 | 1.0987 | 8.6486e-09 | 0 | 0 | 0 | 0 | 0 | 1 | -90 | 90 | 0.061213 | 0.015376 | -0.061094 | -0.015331
70 | 68 | 2.417 | 0.92962 | 2.4392e-09 | 0 | 0 | 0 | 0 | 0 | 1 | -90 | 90 | -0.0043376 | -0.0010868 | 0.0043381 | 0.0010868
21 | 23 | 2.7053 | 1.0405 | 2.7301e-09 | 0 | 0 | 0 | 0 | 0 | 1 | -90 | 90 | 0.0010866 | 0.00027207 | -0.0010865 | -0.00027232
21 | 19 | 1.2595 | 0.48442 | 2.5421e-09 | 0 | 0 | 0 | 0 | 0 | 1 | -90 | 90 | 0.060007 | 0.015059 | -0.059957 | -0.01504
68 | 66 | 1.5851 | 0.60965 | 1.5996e-09 | 0 | 0 | 0 | 0 | 0 | 1 | -90 | 90 | -0.0074919 | -0.0018772 | 0.0074928 | 0.0018774
19 | 20 | 4.4656 | 1.7176 | 4.5066e-09 | 0 | 0 | 0 | 0 | 0 | 1 | -90 | 90 | 0.039564 | 0.0099286 | -0.039485 | -0.0098989
20 | 22 | 0.52219 | 0.20084 | 5.2698e-10 | 0 | 0 | 0 | 0 | 0 | 1 | -90 | 90 | 0.00068516 | 0.00017167 | -0.00068516 | -0.00017172
20 | 96 | 8.0337 | 3.0899 | 8.1075e-09 | 0 | 0 | 0 | 0 | 0 | 1 | -90 | 90 | 0.016878 | 0.0042328 | -0.016852 | -0.0042237
58 | 84 | 0.15256 | 0.058679 | 4.6189e-10 | 0 | 0 | 0 | 0 | 0 | 1 | -90 | 90 | -0.096264 | -0.024226 | 0.09628 | 0.024232
27 | 28 | 1.1919 | 0.45843 | 1.2029e-09 | 0 | 0 | 0 | 0 | 0 | 1 | -90 | 90 | 0.0098106 | 0.0024586 | -0.0098093 | -0.0024582
27 | 29 | 4.1053 | 1.579 | 4.143e-09 | 0 | 0 | 0 | 0 | 0 | 1 | -90 | 90 | -0.012454 | -0.003121 | 0.012461 | 0.0031233
28 | 30 | 0.63789 | 0.24534 | 6.4374e-10 | 0 | 0 | 0 | 0 | 0 | 1 | -90 | 90 | 0.0082715 | 0.0020728 | -0.008271 | -0.0020727
29 | 31 | 4.8636 | 1.8706 | 4.9082e-09 | 0 | 0 | 0 | 0 | 0 | 1 | -90 | 90 | -0.012461 | -0.0031233 | 0.012469 | 0.003126
30 | 32 | 0.98376 | 0.37837 | 9.9279e-10 | 0 | 0 | 0 | 0 | 0 | 1 | -90 | 90 | 0.0052854 | 0.0013244 | -0.0052851 | -0.0013244
31 | 33 | 1.3543 | 0.52087 | 4.1e-09 | 0 | 0 | 0 | 0 | 0 | 1 | -90 | 90 | -0.12206 | -0.030728 | 0.12228 | 0.030813
31 | 34 | 0.70678 | 0.27184 | 2.1398e-09 | 0 | 0 | 0 | 0 | 0 | 1 | -90 | 90 | 0.10308 | 0.025972 | -0.103 | -0.025941
31 | 35 | 6.6511 | 2.5581 | 6.7121e-09 | 0 | 0 | 0 | 0 | 0 | 1 | -90 | 90 | 0.0065054 | 0.0016301 | -0.0065023 | -0.0016296
32 | 91 | 1.2619 | 0.48534 | 1.2735e-09 | 0 | 0 | 0 | 0 | 0 | 1 | -90 | 90 | 0.0021499 | 0.00053865 | -0.0021499 | -0.00053875
33 | 72 | 0.46907 | 0.18041 | 1.4201e-09 | 0 | 0 | 0 | 0 | 0 | 1 | -90 | 90 | -0.16273 | -0.040981 | 0.16287 | 0.041033
33 | 56 | 2.9715 | 1.1429 | 2.9987e-09 | 0 | 0 | 0 | 0 | 0 | 1 | -90 | 90 | 0.040453 | 0.010169 | -0.0404 | -0.010149
34 | 89 | 0.93461 | 0.35946 | 2.8296e-09 | 0 | 0 | 0 | 0 | 0 | 1 | -90 | 90 | 0.10101 | 0.025442 | -0.10091 | -0.025402
35 | 36 | 1.7571 | 0.6758 | 1.7732e-09 | 0 | 0 | 0 | 0 | 0 | 1 | -90 | 90 | 0.0065023 | 0.0016296 | -0.0065015 | -0.0016294
91 | 92 | 0.65522 | 0.25201 | 6.6123e-10 | 0 | 0 | 0 | 0 | 0 | 1 | -90 | 90 | 0.0011506 | 0.0002883 | -0.0011506 | -0.00028836
72 | 73 | 0.37281 | 0.14339 | 1.1287e-09 | 0 | 0 | 0 | 0 | 0 | 1 | -90 | 90 | -0.16416 | -0.041358 | 0.16427 | 0.0414
56 | 55 | 3.4666 | 1.3333 | 3.4984e-09 | 0 | 0 | 0 | 0 | 0 | 1 | -90 | 90 | 0.038222 | 0.0096028 | -0.038167 | -0.0095819
89 | 90 | 1.7733 | 0.68205 | 1.7896e-09 | 0 | 0 | 0 | 0 | 0 | 1 | -90 | 90 | 0.0037256 | 0.00093359 | -0.0037253 | -0.00093365
89 | 84 | 0.78659 | 0.30253 | 2.3814e-09 | 0 | 0 | 0 | 0 | 0 | 1 | -90 | 90 | 0.097181 | 0.024469 | -0.0971 | -0.024437
73 | 75 | 1.2856 | 0.49447 | 3.8922e-09 | 0 | 0 | 0 | 0 | 0 | 1 | -90 | 90 | -0.16534 | -0.041668 | 0.16572 | 0.041815
55 | 54 | 2.7703 | 1.0655 | 2.7958e-09 | 0 | 0 | 0 | 0 | 0 | 1 | -90 | 90 | 0.038167 | 0.0095819 | -0.038123 | -0.0095652
37 | 38 | 0.95848 | 0.36865 | 9.6728e-10 | 0 | 0 | 0 | 0 | 0 | 1 | -90 | 90 | -0.0068069 | -0.0017016 | 0.0068074 | 0.0017017
37 | 39 | 0.45183 | 0.17378 | 4.5598e-10 | 0 | 0 | 0 | 0 | 0 | 1 | -90 | 90 | 0.005486 | 0.0013705 | -0.0054859 | -0.0013705
38 | 40 | 0.93045 | 0.35787 | 9.3899e-10 | 0 | 0 | 0 | 0 | 0 | 1 | -90 | 90 | -0.0081811 | -0.002046 | 0.0081818 | 0.0020461
39 | 41 | 2.1915 | 0.8429 | 2.2117e-09 | 0 | 0 | 0 | 0 | 0 | 1 | -90 | 90 | 0.0035966 | 0.00090123 | -0.0035963 | -0.00090132
39 | 42 | 1.7667 | 0.67951 | 1.7829e-09 | 0 | 0 | 0 | 0 | 0 | 1 | -90 | 90 | 0.0018893 | 0.0004693 | -0.0018892 | -0.00046944
40 | 43 | 0.91478 | 0.35184 | 9.2317e-10 | 0 | 0 | 0 | 0 | 0 | 1 | -90 | 90 | -0.0093382 | -0.002336 | 0.0093391 | 0.0023362
42 | 44 | 8.1356 | 3.1291 | 8.2102e-09 | 0 | 0 | 0 | 0 | 0 | 1 | -90 | 90 | 0.00066095 | 0.0001616 | -0.00066091 | -0.00016237
43 | 49 | 0.95288 | 0.36649 | 9.6163e-10 | 0 | 0 | 0 | 0 | 0 | 1 | -90 | 90 | -0.010788 | -0.0026994 | 0.01079 | 0.0026998
44 | 95 | 33.9635 | 13.0629 | 3.4275e-08 | 0 | 0 | 0 | 0 | 0 | 1 | -90 | 90 | 0.00066091 | 0.00016237 | -0.00066074 | -0.0001656
49 | 47 | 0.91639 | 0.35246 | 9.248e-10 | 0 | 0 | 0 | 0 | 0 | 1 | -90 | 90 | -0.012112 | -0.0030312 | 0.012113 | 0.0030317
47 | 45 | 0.93091 | 0.35804 | 9.3946e-10 | 0 | 0 | 0 | 0 | 0 | 1 | -90 | 90 | -0.013223 | -0.0033099 | 0.013225 | 0.0033105
45 | 46 | 0.95595 | 0.36767 | 9.6472e-10 | 0 | 0 | 0 | 0 | 0 | 1 | -90 | 90 | -0.014683 | -0.0036759 | 0.014685 | 0.0036767
46 | 48 | 1.384 | 0.53231 | 1.3967e-09 | 0 | 0 | 0 | 0 | 0 | 1 | -90 | 90 | -0.016006 | -0.0040076 | 0.01601 | 0.004009
48 | 50 | 3.1551 | 1.2135 | 3.1841e-09 | 0 | 0 | 0 | 0 | 0 | 1 | -90 | 90 | -0.032453 | -0.0081311 | 0.032489 | 0.0081449
48 | 51 | 2.4972 | 0.96047 | 2.5201e-09 | 0 | 0 | 0 | 0 | 0 | 1 | -90 | 90 | 0.016443 | 0.0041221 | -0.016436 | -0.0041195
50 | 53 | 2.3916 | 0.91986 | 2.4136e-09 | 0 | 0 | 0 | 0 | 0 | 1 | -90 | 90 | -0.032489 | -0.0081449 | 0.032517 | 0.0081554
51 | 77 | 1.2902 | 0.49625 | 1.3021e-09 | 0 | 0 | 0 | 0 | 0 | 1 | -90 | 90 | 0.014792 | 0.0037076 | -0.014789 | -0.0037066
53 | 52 | 1.9738 | 0.75915 | 1.9919e-09 | 0 | 0 | 0 | 0 | 0 | 1 | -90 | 90 | -0.033928 | -0.0085088 | 0.033953 | 0.0085182
77 | 78 | 1.7441 | 0.67081 | 1.7601e-09 | 0 | 0 | 0 | 0 | 0 | 1 | -90 | 90 | 0.010358 | 0.002596 | -0.010356 | -0.0025954
52 | 54 | 0.96297 | 0.37037 | 9.718e-10 | 0 | 0 | 0 | 0 | 0 | 1 | -90 | 90 | -0.036732 | -0.0092148 | 0.036746 | 0.0092202
78 | 79 | 0.018575 | 0.0071441 | 1.8745e-11 | 0 | 0 | 0 | 0 | 0 | 1 | -90 | 90 | 0.0084085 | 0.0021073 | -0.0084085 | -0.0021073
59 | 60 | 0.63074 | 0.24259 | 1.9096e-09 | 0 | 0 | 0 | 0 | 0 | 1 | -90 | 90 | -0.18363 | -0.046409 | 0.18386 | 0.046496
59 | 61 | 0.49876 | 0.19183 | 1.51e-09 | 0 | 0 | 0 | 0 | 0 | 1 | -90 | 90 | 0.18216 | 0.04604 | -0.18198 | -0.045972
60 | 62 | 0.24974 | 0.096054 | 7.561e-10 | 0 | 0 | 0 | 0 | 0 | 1 | -90 | 90 | -0.1862 | -0.047082 | 0.18629 | 0.047118
61 | 63 | 0.42387 | 0.16303 | 1.2833e-09 | 0 | 0 | 0 | 0 | 0 | 1 | -90 | 90 | 0.17898 | 0.045219 | -0.17883 | -0.045164
62 | 64 | 0.15812 | 0.060814 | 4.787e-10 | 0 | 0 | 0 | 0 | 0 | 1 | -90 | 90 | -0.18738 | -0.047391 | 0.18744 | 0.047414
63 | 65 | 0.39065 | 0.15025 | 1.1827e-09 | 0 | 0 | 0 | 0 | 0 | 1 | -90 | 90 | 0.17741 | 0.044805 | -0.17727 | -0.044755
64 | 81 | 0.072513 | 0.027889 | 2.1953e-10 | 0 | 0 | 0 | 0 | 0 | 1 | -90 | 90 | -0.18838 | -0.04765 | 0.18841 | 0.04766
65 | 74 | 0.50638 | 0.19476 | 1.5331e-09 | 0 | 0 | 0 | 0 | 0 | 1 | -90 | 90 | 0.17436 | 0.044025 | -0.1742 | -0.043962
81 | 86 | 0.38887 | 0.14957 | 1.1773e-09 | 0 | 0 | 0 | 0 | 0 | 1 | -90 | 90 | -0.19114 | -0.048345 | 0.19129 | 0.048403
74 | 75 | 0.56684 | 0.21801 | 1.7161e-09 | 0 | 0 | 0 | 0 | 0 | 1 | -90 | 90 | 0.17147 | 0.043278 | -0.17129 | -0.043209
86 | 85 | 1.4583 | 0.56088 | 1.4717e-09 | 0 | 0 | 0 | 0 | 0 | 1 | -90 | 90 | 0.026709 | 0.0066971 | -0.026698 | -0.006693
66 | 67 | 0.71989 | 0.27688 | 7.265e-10 | 0 | 0 | 0 | 0 | 0 | 1 | -90 | 90 | -0.010606 | -0.0026577 | 0.010607 | 0.0026579
67 | 69 | 1.868 | 0.71845 | 1.8851e-09 | 0 | 0 | 0 | 0 | 0 | 1 | -90 | 90 | -0.013328 | -0.0033398 | 0.013331 | 0.0033409
69 | 71 | 0.35977 | 0.13837 | 3.6307e-10 | 0 | 0 | 0 | 0 | 0 | 1 | -90 | 90 | -0.014131 | -0.0035414 | 0.014132 | 0.0035417
71 | 76 | 0.11207 | 0.043103 | 1.131e-10 | 0 | 0 | 0 | 0 | 0 | 1 | -90 | 90 | -0.017912 | -0.0044892 | 0.017913 | 0.0044893
76 | 87 | 1.4225 | 0.54713 | 1.4356e-09 | 0 | 0 | 0 | 0 | 0 | 1 | -90 | 90 | -0.021284 | -0.0053341 | 0.02129 | 0.0053366
87 | 85 | 1.7516 | 0.67368 | 1.7676e-09 | 0 | 0 | 0 | 0 | 0 | 1 | -90 | 90 | -0.023038 | -0.0057747 | 0.023048 | 0.0057783
79 | 80 | 2.1189 | 0.81496 | 2.1383e-09 | 0 | 0 | 0 | 0 | 0 | 1 | -90 | 90 | 0.006138 | 0.0015383 | -0.0061371 | -0.0015381