## bus_data
BUS_I | BUS_TYPE | Pd | Qd | Gs | Bs | area | Vm | Va | baseKV | zone | Vmax | Vmin
1 | 1 | 0.00043195 | 0.00010826 | 0 | 0 | 1 | 0.98725 | -0.0895 | 0.4 | 1 | 1.1 | 0.9
2 | 1 | 0.0045834 | 0.0011487 | 0 | 0 | 1 | 0.98897 | -0.077337 | 0.4 | 1 | 1.1 | 0.9
3 | 1 | 0 | 0 | 0 | 0 | 1 | 0.98692 | -0.09183 | 0.4 | 1 | 1.1 | 0.9
4 | 1 | 0 | 0 | 0 | 0 | 1 | 0.99072 | -0.06494 | 0.4 | 1 | 1.1 | 0.9
5 | 1 | 0.0097288 | 0.0024383 | 0 | 0 | 1 | 0.98578 | -0.099953 | 0.4 | 1 | 1.1 | 0.9
6 | 1 | 0 | 0 | 0 | 0 | 1 | 0.98609 | -0.097733 | 0.4 | 1 | 1.1 | 0.9
7 | 1 | 0.0034242 | 0.00085819 | 0 | 0 | 1 | 0.99114 | -0.062001 | 0.4 | 1 | 1.1 | 0.9
9 | 1 | 0.00076188 | 0.00019094 | 0 | 0 | 1 | 0.98603 | -0.098187 | 0.4 | 1 | 1.1 | 0.9
10 | 1 | 0.00056572 | 0.00014178 | 0 | 0 | 1 | 0.98481 | -0.10683 | 0.4 | 1 | 1.1 | 0.9
46 | 1 | 0.018933 | 0.004745 | 0 | 0 | 1 | 0.99168 | -0.058214 | 0.4 | 1 | 1.1 | 0.9
60 | 1 | 0.005857 | 0.0014679 | 0 | 0 | 1 | 0.98446 | -0.10931 | 0.4 | 1 | 1.1 | 0.9
47 | 1 | 0 | 0 | 0 | 0 | 1 | 0.9941 | -0.041141 | 0.4 | 1 | 1.1 | 0.9
11 | 1 | 0.0054526 | 0.0013666 | 0 | 0 | 1 | 0.98409 | -0.11154 | 0.4 | 1 | 1.1 | 0.9
12 | 1 | 0.0048698 | 0.0012205 | 0 | 0 | 1 | 0.98409 | -0.11157 | 0.4 | 1 | 1.1 | 0.9
13 | 1 | 0 | 0 | 0 | 0 | 1 | 0.98457 | -0.10814 | 0.4 | 1 | 1.1 | 0.9
14 | 1 | 0.0055388 | 0.0013882 | 0 | 0 | 1 | 0.9838 | -0.11359 | 0.4 | 1 | 1.1 | 0.9
15 | 1 | 0.0089892 | 0.0022529 | 0 | 0 | 1 | 0.98531 | -0.10286 | 0.4 | 1 | 1.1 | 0.9
17 | 1 | 0 | 0 | 0 | 0 | 1 | 0.9838 | -0.11362 | 0.4 | 1 | 1.1 | 0.9
29 | 1 | 0.0081175 | 0.0020344 | 0 | 0 | 1 | 0.98327 | -0.1174 | 0.4 | 1 | 1.1 | 0.9
30 | 1 | 0 | 0 | 0 | 0 | 1 | 0.98632 | -0.09569 | 0.4 | 1 | 1.1 | 0.9
43 | 1 | 0.0010961 | 0.0002747 | 0 | 0 | 1 | 0.98364 | -0.11477 | 0.4 | 1 | 1.1 | 0.9
27 | 1 | 0 | 0 | 0 | 0 | 1 | 0.98365 | -0.11469 | 0.4 | 1 | 1.1 | 0.9
18 | 1 | 0 | 0 | 0 | 0 | 1 | 0.98777 | -0.085456 | 0.4 | 1 | 1.1 | 0.9
44 | 1 | 0.0042931 | 0.001076 | 0 | 0 | 1 | 0.9895 | -0.073265 | 0.4 | 1 | 1.1 | 0.9
19 | 3 | 0 | 0 | 0 | 0 | 1 | 1 | 0 | 0.4 | 1 | 1.1 | 0.9
71 | 1 | 0.026111 | 0.0065441 | 0 | 0 | 1 | 0.99726 | -0.019004 | 0.4 | 1 | 1.1 | 0.9
20 | 1 | 0 | 0 | 0 | 0 | 1 | 0.98346 | -0.11602 | 0.4 | 1 | 1.1 | 0.9
50 | 1 | 0.0034545 | 0.00086578 | 0 | 0 | 1 | 0.98328 | -0.11728 | 0.4 | 1 | 1.1 | 0.9
37 | 1 | 0.0076193 | 0.0019096 | 0 | 0 | 1 | 0.98359 | -0.1151 | 0.4 | 1 | 1.1 | 0.9
22 | 1 | 0 | 0 | 0 | 0 | 1 | 0.99513 | -0.033817 | 0.4 | 1 | 1.1 | 0.9
73 | 1 | 0.026389 | 0.0066137 | 0 | 0 | 1 | 0.99374 | -0.043655 | 0.4 | 1 | 1.1 | 0.9
23 | 1 | 0 | 0 | 0 | 0 | 1 | 0.99059 | -0.065627 | 0.4 | 1 | 1.1 | 0.9
24 | 1 | 0 | 0 | 0 | 0 | 1 | 0.99054 | -0.065917 | 0.4 | 1 | 1.1 | 0.9
45 | 1 | 0.0021546 | 0.00053999 | 0 | 0 | 1 | 0.99051 | -0.066155 | 0.4 | 1 | 1.1 | 0.9
25 | 1 | 0 | 0 | 0 | 0 | 1 | 0.98268 | -0.12156 | 0.4 | 1 | 1.1 | 0.9
26 | 1 | 0 | 0 | 0 | 0 | 1 | 0.98173 | -0.1283 | 0.4 | 1 | 1.1 | 0.9
34 | 1 | 0.0043382 | 0.0010873 | 0 | 0 | 1 | 0.98278 | -0.12088 | 0.4 | 1 | 1.1 | 0.9
40 | 1 | 0.0042765 | 0.0010718 | 0 | 0 | 1 | 0.98132 | -0.13128 | 0.4 | 1 | 1.1 | 0.9
42 | 1 | 0.0040201 | 0.0010075 | 0 | 0 | 1 | 0.98356 | -0.11534 | 0.4 | 1 | 1.1 | 0.9
31 | 1 | 0.0086481 | 0.0021674 | 0 | 0 | 1 | 0.98319 | -0.11794 | 0.4 | 1 | 1.1 | 0.9
39 | 1 | 0.0028797 | 0.00072171 | 0 | 0 | 1 | 0.98529 | -0.10301 | 0.4 | 1 | 1.1 | 0.9
77 | 1 | 0.0052326 | 0.0013114 | 0 | 0 | 1 | 0.98341 | -0.1164 | 0.4 | 1 | 1.1 | 0.9
48 | 1 | 0.0010307 | 0.00025832 | 0 | 0 | 1 | 0.99496 | -0.035148 | 0.4 | 1 | 1.1 | 0.9
35 | 1 | 0 | 0 | 0 | 0 | 1 | 0.98377 | -0.11379 | 0.4 | 1 | 1.1 | 0.9
36 | 1 | 0.0032477 | 0.00081394 | 0 | 0 | 1 | 0.98267 | -0.12162 | 0.4 | 1 | 1.1 | 0.9
32 | 1 | 0.0052789 | 0.001323 | 0 | 0 | 1 | 0.98308 | -0.11874 | 0.4 | 1 | 1.1 | 0.9
41 | 1 | 0.0044816 | 0.0011232 | 0 | 0 | 1 | 0.9812 | -0.13212 | 0.4 | 1 | 1.1 | 0.9
38 | 1 | 0.0066654 | 0.0016705 | 0 | 0 | 1 | 0.98385 | -0.11324 | 0.4 | 1 | 1.1 | 0.9
33 | 1 | 0.0054427 | 0.0013641 | 0 | 0 | 1 | 0.98328 | -0.1173 | 0.4 | 1 | 1.1 | 0.9
49 | 1 | 0.0037274 | 0.00093418 | 0 | 0 | 1 | 0.99274 | -0.05072 | 0.4 | 1 | 1.1 | 0.9
72 | 1 | 0.0099369 | 0.0024904 | 0 | 0 | 1 | 0.99184 | -0.05708 | 0.4 | 1 | 1.1 | 0.9
76 | 1 | 0.0048285 | 0.0012101 | 0 | 0 | 1 | 0.99184 | -0.057104 | 0.4 | 1 | 1.1 | 0.9
51 | 1 | 0.0010991 | 0.00027546 | 0 | 0 | 1 | 0.98953 | -0.073538 | 0.4 | 1 | 1.1 | 0.9
52 | 1 | 0 | 0 | 0 | 0 | 1 | 0.98956 | -0.073338 | 0.4 | 1 | 1.1 | 0.9
53 | 1 | 0 | 0 | 0 | 0 | 1 | 0.98952 | -0.07364 | 0.4 | 1 | 1.1 | 0.9
54 | 1 | 0 | 0 | 0 | 0 | 1 | 0.9899 | -0.070878 | 0.4 | 1 | 1.1 | 0.9
55 | 1 | 0 | 0 | 0 | 0 | 1 | 0.98953 | -0.073536 | 0.4 | 1 | 1.1 | 0.9
56 | 1 | 0.00030607 | 7.6709e-05 | 0 | 0 | 1 | 0.9895 | -0.073793 | 0.4 | 1 | 1.1 | 0.9
57 | 1 | 0.00037311 | 9.3511e-05 | 0 | 0 | 1 | 0.98997 | -0.0704 | 0.4 | 1 | 1.1 | 0.9
58 | 1 | 0.00037079 | 9.2928e-05 | 0 | 0 | 1 | 0.98987 | -0.071113 | 0.4 | 1 | 1.1 | 0.9
59 | 1 | 0.00034289 | 8.5937e-05 | 0 | 0 | 1 | 0.98953 | -0.073569 | 0.4 | 1 | 1.1 | 0.9
65 | 1 | 0.00059763 | 0.00014978 | 0 | 0 | 1 | 0.99029 | -0.068118 | 0.4 | 1 | 1.1 | 0.9
62 | 1 | 0.00015894 | 3.9833e-05 | 0 | 0 | 1 | 0.98977 | -0.071844 | 0.4 | 1 | 1.1 | 0.9
66 | 1 | 0 | 0 | 0 | 0 | 1 | 0.99033 | -0.067837 | 0.4 | 1 | 1.1 | 0.9
61 | 1 | 0.00064219 | 0.00016095 | 0 | 0 | 1 | 0.9897 | -0.072348 | 0.4 | 1 | 1.1 | 0.9
63 | 1 | 0 | 0 | 0 | 0 | 1 | 0.98967 | -0.072541 | 0.4 | 1 | 1.1 | 0.9
64 | 1 | 0.0016347 | 0.00040968 | 0 | 0 | 1 | 0.98963 | -0.072835 | 0.4 | 1 | 1.1 | 0.9
67 | 1 | 0.00061959 | 0.00015529 | 0 | 0 | 1 | 0.99042 | -0.067203 | 0.4 | 1 | 1.1 | 0.9
69 | 1 | 0.0012333 | 0.0003091 | 0 | 0 | 1 | 0.9905 | -0.066639 | 0.4 | 1 | 1.1 | 0.9
68 | 1 | 0 | 0 | 0 | 0 | 1 | 0.99063 | -0.065711 | 0.4 | 1 | 1.1 | 0.9
70 | 1 | 0.0016119 | 0.00040398 | 0 | 0 | 1 | 0.9913 | -0.06092 | 0.4 | 1 | 1.1 | 0.9
74 | 1 | 0 | 0 | 0 | 0 | 1 | 0.99135 | -0.060577 | 0.4 | 1 | 1.1 | 0.9
75 | 1 | 0.0017722 | 0.00044415 | 0 | 0 | 1 | 0.9912 | -0.061646 | 0.4 | 1 | 1.1 | 0.9

## generator_data
GEN_BUS | PG | QG | QMAX | QMIN | VG | MBASE | GEN_STATUS | PMAX | PMIN
19 | 0.23582 | 0.059431 | 10 | -10 | 1 | 100 | 1 | 10 | 0

## branch_data
F_BUS | T_BUS | BR_R | BR_X | BR_B | RATE_A | RATE_B | RATE_C | TAP | SHIFT | BR_STATUS | ANGMIN | ANGMAX | P_in | Q_in | P_out | Q_out
1 | 2 | 8.8963 | 3.4217 | 8.978e-09 | 0 | 0 | 0 | 0 | 0 | 1 | -90 | 90 | -0.017378 | -0.0043544 | 0.017407 | 0.0043648
1 | 3 | 1.744 | 0.67077 | 1.76e-09 | 0 | 0 | 0 | 0 | 0 | 1 | -90 | 90 | 0.016946 | 0.0042461 | -0.01694 | -0.0042442
2 | 4 | 7.1992 | 2.7689 | 7.2653e-09 | 0 | 0 | 0 | 0 | 0 | 1 | -90 | 90 | -0.02199 | -0.0055135 | 0.022028 | 0.0055273
3 | 5 | 10.5769 | 4.068 | 1.0674e-08 | 0 | 0 | 0 | 0 | 0 | 1 | -90 | 90 | 0.0097398 | 0.0024415 | -0.0097288 | -0.0024383
3 | 6 | 10.3776 | 3.9914 | 1.0473e-08 | 0 | 0 | 0 | 0 | 0 | 1 | -90 | 90 | 0.0072006 | 0.0018028 | -0.0071947 | -0.0018015
4 | 7 | 1.7104 | 0.65785 | 1.7261e-09 | 0 | 0 | 0 | 0 | 0 | 1 | -90 | 90 | -0.022028 | -0.0055273 | 0.022037 | 0.0055306
6 | 9 | 7.5175 | 2.8914 | 7.5865e-09 | 0 | 0 | 0 | 0 | 0 | 1 | -90 | 90 | 0.00076192 | 0.00019022 | -0.00076187 | -0.00019094
6 | 10 | 17.8893 | 6.8805 | 1.8053e-08 | 0 | 0 | 0 | 0 | 0 | 1 | -90 | 90 | 0.0064328 | 0.0016113 | -0.0064247 | -0.0016099
7 | 46 | 1.9082 | 0.73393 | 1.9257e-09 | 0 | 0 | 0 | 0 | 0 | 1 | -90 | 90 | -0.025461 | -0.0063888 | 0.025475 | 0.0063937
10 | 60 | 5.3516 | 2.0583 | 5.4007e-09 | 0 | 0 | 0 | 0 | 0 | 1 | -90 | 90 | 0.005859 | 0.0014682 | -0.005857 | -0.0014679
46 | 47 | 4.9442 | 1.9016 | 4.9895e-09 | 0 | 0 | 0 | 0 | 0 | 1 | -90 | 90 | -0.044408 | -0.011139 | 0.044513 | 0.011179
47 | 48 | 1.0483 | 0.40318 | 1.0579e-09 | 0 | 0 | 0 | 0 | 0 | 1 | -90 | 90 | -0.073846 | -0.018532 | 0.073907 | 0.018555
47 | 49 | 4.1995 | 1.6152 | 4.238e-09 | 0 | 0 | 0 | 0 | 0 | 1 | -90 | 90 | 0.029333 | 0.0073529 | -0.029294 | -0.0073384
11 | 12 | 0.010485 | 0.0040328 | 1.0582e-11 | 0 | 0 | 0 | 0 | 0 | 1 | -90 | 90 | 0.02719 | 0.0068161 | -0.02719 | -0.0068161
11 | 13 | 1.3175 | 0.50674 | 1.3296e-09 | 0 | 0 | 0 | 0 | 0 | 1 | -90 | 90 | -0.032643 | -0.0081827 | 0.032658 | 0.0081885
12 | 14 | 1.1436 | 0.43986 | 1.1541e-09 | 0 | 0 | 0 | 0 | 0 | 1 | -90 | 90 | 0.02232 | 0.0055956 | -0.022314 | -0.0055933
13 | 15 | 1.5521 | 0.59698 | 1.5664e-09 | 0 | 0 | 0 | 0 | 0 | 1 | -90 | 90 | -0.043018 | -0.010785 | 0.043049 | 0.010797
13 | 17 | 6.6752 | 2.5674 | 6.7365e-09 | 0 | 0 | 0 | 0 | 0 | 1 | -90 | 90 | 0.01036 | 0.0025961 | -0.010352 | -0.0025937
14 | 29 | 2.8602 | 1.1001 | 2.8864e-09 | 0 | 0 | 0 | 0 | 0 | 1 | -90 | 90 | 0.016775 | 0.0042052 | -0.016766 | -0.004202
15 | 30 | 1.745 | 0.67114 | 1.761e-09 | 0 | 0 | 0 | 0 | 0 | 1 | -90 | 90 | -0.052038 | -0.013049 | 0.05209 | 0.013069
17 | 43 | 2.2847 | 0.87872 | 2.3056e-09 | 0 | 0 | 0 | 0 | 0 | 1 | -90 | 90 | 0.0063308 | 0.0015863 | -0.0063298 | -0.0015862
17 | 27 | 3.3459 | 1.2869 | 3.3766e-09 | 0 | 0 | 0 | 0 | 0 | 1 | -90 | 90 | 0.0040211 | 0.0010074 | -0.0040205 | -0.0010075
29 | 31 | 0.79773 | 0.30682 | 8.0505e-10 | 0 | 0 | 0 | 0 | 0 | 1 | -90 | 90 | 0.0086487 | 0.0021676 | -0.0086481 | -0.0021674
30 | 39 | 1.9412 | 0.74662 | 1.959e-09 | 0 | 0 | 0 | 0 | 0 | 1 | -90 | 90 | 0.047838 | 0.012006 | -0.04779 | -0.011988
30 | 18 | 1.3027 | 0.50105 | 1.3147e-09 | 0 | 0 | 0 | 0 | 0 | 1 | -90 | 90 | -0.099928 | -0.025075 | 0.10007 | 0.02513
43 | 77 | 3.946 | 1.5177 | 3.9822e-09 | 0 | 0 | 0 | 0 | 0 | 1 | -90 | 90 | 0.0052337 | 0.0013115 | -0.0052325 | -0.0013114
27 | 42 | 2.0537 | 0.7899 | 2.0726e-09 | 0 | 0 | 0 | 0 | 0 | 1 | -90 | 90 | 0.0040205 | 0.0010075 | -0.0040201 | -0.0010075
18 | 44 | 1.5568 | 0.59875 | 1.571e-09 | 0 | 0 | 0 | 0 | 0 | 1 | -90 | 90 | -0.10007 | -0.02513 | 0.10024 | 0.025195
44 | 23 | 0.93778 | 0.36068 | 1.8928e-09 | 0 | 0 | 0 | 0 | 0 | 1 | -90 | 90 | -0.10453 | -0.026271 | 0.10464 | 0.026314
19 | 71 | 1.0579 | 0.40687 | 3.2027e-09 | 0 | 0 | 0 | 0 | 0 | 1 | -90 | 90 | 0.23582 | 0.059431 | -0.23519 | -0.059191
71 | 48 | 2.7932 | 1.0743 | 2.8188e-09 | 0 | 0 | 0 | 0 | 0 | 1 | -90 | 90 | 0.075106 | 0.018878 | -0.074938 | -0.018814
71 | 22 | 1.4446 | 0.55562 | 2.9158e-09 | 0 | 0 | 0 | 0 | 0 | 1 | -90 | 90 | 0.13398 | 0.033769 | -0.1337 | -0.033663
20 | 50 | 4.598 | 1.7685 | 4.6402e-09 | 0 | 0 | 0 | 0 | 0 | 1 | -90 | 90 | 0.0034551 | 0.00086557 | -0.0034545 | -0.00086578
20 | 37 | 3.366 | 1.2946 | 3.3969e-09 | 0 | 0 | 0 | 0 | 0 | 1 | -90 | 90 | -0.0034551 | -0.00086557 | 0.0034555 | 0.00086541
37 | 35 | 1.4908 | 0.57338 | 1.5045e-09 | 0 | 0 | 0 | 0 | 0 | 1 | -90 | 90 | -0.011075 | -0.002775 | 0.011077 | 0.0027756
22 | 73 | 4.8015 | 1.8467 | 4.8456e-09 | 0 | 0 | 0 | 0 | 0 | 1 | -90 | 90 | 0.026425 | 0.0066271 | -0.026389 | -0.0066137
22 | 23 | 3.8476 | 1.4799 | 7.7659e-09 | 0 | 0 | 0 | 0 | 0 | 1 | -90 | 90 | 0.10728 | 0.027036 | -0.1068 | -0.026853
23 | 24 | 1.72 | 0.66155 | 1.7358e-09 | 0 | 0 | 0 | 0 | 0 | 1 | -90 | 90 | 0.0021547 | 0.00053974 | -0.0021546 | -0.00053987
24 | 45 | 1.4111 | 0.54271 | 1.424e-09 | 0 | 0 | 0 | 0 | 0 | 1 | -90 | 90 | 0.0021546 | 0.00053987 | -0.0021546 | -0.00053999
25 | 26 | 9.6545 | 3.7133 | 9.743e-09 | 0 | 0 | 0 | 0 | 0 | 1 | -90 | 90 | 0.0087703 | 0.0021981 | -0.0087622 | -0.0021959
25 | 34 | 0.98852 | 0.3802 | 9.9759e-10 | 0 | 0 | 0 | 0 | 0 | 1 | -90 | 90 | -0.0087703 | -0.0021981 | 0.0087712 | 0.0021984
26 | 40 | 4.272 | 1.6431 | 4.3112e-09 | 0 | 0 | 0 | 0 | 0 | 1 | -90 | 90 | 0.0087622 | 0.0021959 | -0.0087585 | -0.002195
34 | 36 | 2.8652 | 1.102 | 2.8914e-09 | 0 | 0 | 0 | 0 | 0 | 1 | -90 | 90 | 0.003248 | 0.00081379 | -0.0032476 | -0.00081394
34 | 32 | 1.6451 | 0.63275 | 1.6602e-09 | 0 | 0 | 0 | 0 | 0 | 1 | -90 | 90 | -0.016357 | -0.0040994 | 0.016362 | 0.0041011
40 | 41 | 2.3313 | 0.89664 | 2.3527e-09 | 0 | 0 | 0 | 0 | 0 | 1 | -90 | 90 | 0.0044821 | 0.0011232 | -0.0044815 | -0.0011232
39 | 38 | 2.8833 | 1.109 | 2.9098e-09 | 0 | 0 | 0 | 0 | 0 | 1 | -90 | 90 | 0.04491 | 0.011266 | -0.044846 | -0.011242
35 | 38 | 0.17915 | 0.068902 | 1.8079e-10 | 0 | 0 | 0 | 0 | 0 | 1 | -90 | 90 | -0.038178 | -0.0095703 | 0.038181 | 0.0095714
35 | 33 | 1.6361 | 0.62926 | 1.6511e-09 | 0 | 0 | 0 | 0 | 0 | 1 | -90 | 90 | 0.027101 | 0.0067947 | -0.027088 | -0.0067898
32 | 33 | 0.8346 | 0.321 | 8.4226e-10 | 0 | 0 | 0 | 0 | 0 | 1 | -90 | 90 | -0.021641 | -0.0054241 | 0.021645 | 0.0054257
49 | 72 | 3.1879 | 1.2261 | 3.2171e-09 | 0 | 0 | 0 | 0 | 0 | 1 | -90 | 90 | 0.025566 | 0.0064042 | -0.025544 | -0.0063958
72 | 76 | 0.019666 | 0.0075637 | 1.9846e-11 | 0 | 0 | 0 | 0 | 0 | 1 | -90 | 90 | 0.015607 | 0.0039054 | -0.015607 | -0.0039054
76 | 74 | 4.1094 | 1.5805 | 4.1471e-09 | 0 | 0 | 0 | 0 | 0 | 1 | -90 | 90 | 0.010778 | 0.0026953 | -0.010773 | -0.0026937
51 | 52 | 1.8032 | 0.69352 | 1.8197e-09 | 0 | 0 | 0 | 0 | 0 | 1 | -90 | 90 | -0.0014052 | -0.00035114 | 0.0014052 | 0.00035097
51 | 53 | 4.1717 | 1.6045 | 4.21e-09 | 0 | 0 | 0 | 0 | 0 | 1 | -90 | 90 | 0.00030608 | 7.5678e-05 | -0.00030608 | -7.6089e-05
52 | 54 | 17.7358 | 6.8214 | 1.7899e-08 | 0 | 0 | 0 | 0 | 0 | 1 | -90 | 90 | -0.0017481 | -0.00043608 | 0.0017487 | 0.00043455
52 | 55 | 7.2787 | 2.7995 | 7.3455e-09 | 0 | 0 | 0 | 0 | 0 | 1 | -90 | 90 | 0.0003429 | 8.5102e-05 | -0.00034289 | -8.5818e-05
53 | 56 | 6.3024 | 2.424 | 6.3602e-09 | 0 | 0 | 0 | 0 | 0 | 1 | -90 | 90 | 0.00030608 | 7.6089e-05 | -0.00030607 | -7.6709e-05
54 | 57 | 1.3293 | 0.51127 | 1.3415e-09 | 0 | 0 | 0 | 0 | 0 | 1 | -90 | 90 | -0.0045559 | -0.001137 | 0.0045562 | 0.001137
54 | 58 | 1.0642 | 0.40929 | 1.0739e-09 | 0 | 0 | 0 | 0 | 0 | 1 | -90 | 90 | 0.0028072 | 0.00070249 | -0.0028071 | -0.00070256
55 | 59 | 1.2106 | 0.4656 | 1.2217e-09 | 0 | 0 | 0 | 0 | 0 | 1 | -90 | 90 | 0.00034289 | 8.5818e-05 | -0.00034289 | -8.5937e-05
57 | 65 | 5.8668 | 2.2565 | 5.9207e-09 | 0 | 0 | 0 | 0 | 0 | 1 | -90 | 90 | -0.0049293 | -0.0012305 | 0.0049308 | 0.0012305
58 | 62 | 3.8185 | 1.4687 | 3.8536e-09 | 0 | 0 | 0 | 0 | 0 | 1 | -90 | 90 | 0.0024363 | 0.00060963 | -0.002436 | -0.00060991
65 | 66 | 0.64415 | 0.24775 | 6.5006e-10 | 0 | 0 | 0 | 0 | 0 | 1 | -90 | 90 | -0.0055285 | -0.0013803 | 0.0055287 | 0.0013803
62 | 61 | 2.8227 | 1.0857 | 2.8486e-09 | 0 | 0 | 0 | 0 | 0 | 1 | -90 | 90 | 0.0022771 | 0.00057008 | -0.002277 | -0.0005703
66 | 67 | 1.4541 | 0.55929 | 1.4675e-09 | 0 | 0 | 0 | 0 | 0 | 1 | -90 | 90 | -0.0055287 | -0.0013803 | 0.0055292 | 0.0013804
61 | 63 | 1.5023 | 0.57782 | 1.5161e-09 | 0 | 0 | 0 | 0 | 0 | 1 | -90 | 90 | 0.0016348 | 0.00040935 | -0.0016347 | -0.00040948
63 | 64 | 2.2963 | 0.8832 | 2.3174e-09 | 0 | 0 | 0 | 0 | 0 | 1 | -90 | 90 | 0.0016347 | 0.00040948 | -0.0016347 | -0.00040968
67 | 69 | 1.1637 | 0.44759 | 1.1744e-09 | 0 | 0 | 0 | 0 | 0 | 1 | -90 | 90 | -0.0061488 | -0.0015357 | 0.0061492 | 0.0015357
69 | 68 | 1.5979 | 0.61458 | 1.6126e-09 | 0 | 0 | 0 | 0 | 0 | 1 | -90 | 90 | -0.0073826 | -0.0018448 | 0.0073835 | 0.001845
68 | 70 | 8.2515 | 3.1737 | 8.3272e-09 | 0 | 0 | 0 | 0 | 0 | 1 | -90 | 90 | -0.0073835 | -0.001845 | 0.0073884 | 0.0018461
70 | 74 | 0.48645 | 0.1871 | 4.9091e-10 | 0 | 0 | 0 | 0 | 0 | 1 | -90 | 90 | -0.0090003 | -0.0022501 | 0.0090007 | 0.0022502
74 | 75 | 7.7122 | 2.9663 | 7.783e-09 | 0 | 0 | 0 | 0 | 0 | 1 | -90 | 90 | 0.0017724 | 0.00044349 | -0.0017722 | -0.00044415