## bus_data
BUS_I | BUS_TYPE | Pd | Qd | Gs | Bs | area | Vm | Va | baseKV | zone | Vmax | Vmin
1 | 1 | 0.0057701 | 0.0014461 | 0 | 0 | 1 | 0.99116 | -0.062011 | 0.4 | 1 | 1.1 | 0.9
2 | 1 | 0 | 0 | 0 | 0 | 1 | 0.99149 | -0.059697 | 0.4 | 1 | 1.1 | 0.9
3 | 1 | 0.00082825 | 0.00020758 | 0 | 0 | 1 | 0.99115 | -0.062121 | 0.4 | 1 | 1.1 | 0.9
4 | 1 | 0 | 0 | 0 | 0 | 1 | 0.99137 | -0.060545 | 0.4 | 1 | 1.1 | 0.9
5 | 1 | 0.0012371 | 0.00031005 | 0 | 0 | 1 | 0.99169 | -0.05829 | 0.4 | 1 | 1.1 | 0.9
13 | 1 | 0.0037923 | 0.00095045 | 0 | 0 | 1 | 0.99134 | -0.060799 | 0.4 | 1 | 1.1 | 0.9
6 | 1 | 0.0013917 | 0.00034879 | 0 | 0 | 1 | 0.99191 | -0.056717 | 0.4 | 1 | 1.1 | 0.9
10 | 1 | 0.0053362 | 0.0013374 | 0 | 0 | 1 | 0.99311 | -0.048275 | 0.4 | 1 | 1.1 | 0.9
11 | 1 | 0.0012487 | 0.00031295 | 0 | 0 | 1 | 0.99339 | -0.046316 | 0.4 | 1 | 1.1 | 0.9
7 | 1 | 0 | 0 | 0 | 0 | 1 | 0.9925 | -0.0526 | 0.4 | 1 | 1.1 | 0.9
8 | 1 | 0.0019698 | 0.00049367 | 0 | 0 | 1 | 0.99206 | -0.055669 | 0.4 | 1 | 1.1 | 0.9
9 | 1 | 0.0014237 | 0.00035681 | 0 | 0 | 1 | 0.99293 | -0.049553 | 0.4 | 1 | 1.1 | 0.9
16 | 1 | 0.0037554 | 0.0009412 | 0 | 0 | 1 | 0.9918 | -0.057528 | 0.4 | 1 | 1.1 | 0.9
14 | 1 | 0 | 0 | 0 | 0 | 1 | 0.99358 | -0.044978 | 0.4 | 1 | 1.1 | 0.9
17 | 1 | 0.0097485 | 0.0024432 | 0 | 0 | 1 | 0.99125 | -0.061395 | 0.4 | 1 | 1.1 | 0.9
15 | 1 | 0.0065729 | 0.0016473 | 0 | 0 | 1 | 0.99509 | -0.034346 | 0.4 | 1 | 1.1 | 0.9
12 | 1 | 0.001148 | 0.00028771 | 0 | 0 | 1 | 0.99349 | -0.045613 | 0.4 | 1 | 1.1 | 0.9
23 | 1 | 0.019841 | 0.0049725 | 0 | 0 | 1 | 0.99587 | -0.028878 | 0.4 | 1 | 1.1 | 0.9
24 | 1 | 0.011753 | 0.0029455 | 0 | 0 | 1 | 0.99669 | -0.023105 | 0.4 | 1 | 1.1 | 0.9
18 | 1 | 0.002707 | 0.00067845 | 0 | 0 | 1 | 0.99707 | -0.020504 | 0.4 | 1 | 1.1 | 0.9
19 | 1 | 0.00079453 | 0.00019913 | 0 | 0 | 1 | 0.99754 | -0.017222 | 0.4 | 1 | 1.1 | 0.9
20 | 1 | 0 | 0 | 0 | 0 | 1 | 0.99663 | -0.023596 | 0.4 | 1 | 1.1 | 0.9
21 | 1 | 0 | 0 | 0 | 0 | 1 | 0.99789 | -0.014747 | 0.4 | 1 | 1.1 | 0.9
22 | 1 | 0.0034031 | 0.00085289 | 0 | 0 | 1 | 0.99621 | -0.026584 | 0.4 | 1 | 1.1 | 0.9
32 | 1 | 0.00046297 | 0.00011603 | 0 | 0 | 1 | 0.99654 | -0.024245 | 0.4 | 1 | 1.1 | 0.9
48 | 1 | 0 | 0 | 0 | 0 | 1 | 0.99933 | -0.0046771 | 0.4 | 1 | 1.1 | 0.9
33 | 1 | 0.0015751 | 0.00039476 | 0 | 0 | 1 | 0.9962 | -0.026635 | 0.4 | 1 | 1.1 | 0.9
55 | 1 | 0.010982 | 0.0027523 | 0 | 0 | 1 | 0.9985 | -0.010454 | 0.4 | 1 | 1.1 | 0.9
46 | 3 | 0 | 0 | 0 | 0 | 1 | 1 | 0 | 0.4 | 1 | 1.1 | 0.9
25 | 1 | 0.0066944 | 0.0016778 | 0 | 0 | 1 | 0.99611 | -0.027207 | 0.4 | 1 | 1.1 | 0.9
26 | 1 | 0.01433 | 0.0035915 | 0 | 0 | 1 | 0.99606 | -0.027606 | 0.4 | 1 | 1.1 | 0.9
27 | 1 | 0 | 0 | 0 | 0 | 1 | 0.9963 | -0.025898 | 0.4 | 1 | 1.1 | 0.9
28 | 1 | 0.0052101 | 0.0013058 | 0 | 0 | 1 | 0.99594 | -0.028418 | 0.4 | 1 | 1.1 | 0.9
29 | 1 | 0.017107 | 0.0042873 | 0 | 0 | 1 | 0.99612 | -0.027189 | 0.4 | 1 | 1.1 | 0.9
30 | 1 | 0.0045949 | 0.0011516 | 0 | 0 | 1 | 0.99779 | -0.01545 | 0.4 | 1 | 1.1 | 0.9
47 | 1 | 0 | 0 | 0 | 0 | 1 | 0.9959 | -0.028691 | 0.4 | 1 | 1.1 | 0.9
53 | 1 | 0.0082495 | 0.0020675 | 0 | 0 | 1 | 0.99582 | -0.029303 | 0.4 | 1 | 1.1 | 0.9
34 | 1 | 0.0049125 | 0.0012312 | 0 | 0 | 1 | 0.9947 | -0.037117 | 0.4 | 1 | 1.1 | 0.9
35 | 1 | 0 | 0 | 0 | 0 | 1 | 0.99482 | -0.036275 | 0.4 | 1 | 1.1 | 0.9
36 | 1 | 0.0034738 | 0.00087062 | 0 | 0 | 1 | 0.99496 | -0.03531 | 0.4 | 1 | 1.1 | 0.9
37 | 1 | 0 | 0 | 0 | 0 | 1 | 0.99504 | -0.034729 | 0.4 | 1 | 1.1 | 0.9
38 | 1 | 0.0078998 | 0.0019799 | 0 | 0 | 1 | 0.99397 | -0.042282 | 0.4 | 1 | 1.1 | 0.9
39 | 1 | 0.0021235 | 0.0005322 | 0 | 0 | 1 | 0.99576 | -0.029681 | 0.4 | 1 | 1.1 | 0.9
49 | 1 | 0.0056959 | 0.0014275 | 0 | 0 | 1 | 0.99391 | -0.042711 | 0.4 | 1 | 1.1 | 0.9
56 | 1 | 0.0049196 | 0.001233 | 0 | 0 | 1 | 0.99367 | -0.04437 | 0.4 | 1 | 1.1 | 0.9
42 | 1 | 0 | 0 | 0 | 0 | 1 | 0.99633 | -0.025663 | 0.4 | 1 | 1.1 | 0.9
44 | 1 | 0.0080899 | 0.0020275 | 0 | 0 | 1 | 0.99611 | -0.027222 | 0.4 | 1 | 1.1 | 0.9
40 | 1 | 0.0024831 | 0.00062232 | 0 | 0 | 1 | 0.99659 | -0.023858 | 0.4 | 1 | 1.1 | 0.9
41 | 1 | 0.0026528 | 0.00066485 | 0 | 0 | 1 | 0.99809 | -0.013316 | 0.4 | 1 | 1.1 | 0.9
43 | 1 | 0 | 0 | 0 | 0 | 1 | 0.99895 | -0.0073546 | 0.4 | 1 | 1.1 | 0.9
45 | 1 | 0.0033929 | 0.00085033 | 0 | 0 | 1 | 0.99959 | -0.002845 | 0.4 | 1 | 1.1 | 0.9
50 | 1 | 0.0023406 | 0.00058661 | 0 | 0 | 1 | 0.9961 | -0.02732 | 0.4 | 1 | 1.1 | 0.9

## generator_data
GEN_BUS | PG | QG | QMAX | QMIN | VG | MBASE | GEN_STATUS | PMAX | PMIN
46 | 0.20083 | 0.050443 | 10 | -10 | 1 | 100 | 1 | 10 | 0

## branch_data
F_BUS | T_BUS | BR_R | BR_X | BR_B | RATE_A | RATE_B | RATE_C | TAP | SHIFT | BR_STATUS | ANGMIN | ANGMAX | P_in | Q_in | P_out | Q_out
1 | 2 | 4.487 | 1.7258 | 4.5282e-09 | 0 | 0 | 0 | 0 | 0 | 1 | -90 | 90 | -0.0065983 | -0.0016535 | 0.0066004 | 0.0016539
1 | 3 | 1.701 | 0.65424 | 1.7166e-09 | 0 | 0 | 0 | 0 | 0 | 1 | -90 | 90 | 0.00082826 | 0.00020742 | -0.00082825 | -0.00020758
2 | 4 | 2.8605 | 1.1002 | 2.8868e-09 | 0 | 0 | 0 | 0 | 0 | 1 | -90 | 90 | 0.0037929 | 0.0009503 | -0.0037925 | -0.00095042
2 | 5 | 1.7328 | 0.66647 | 1.7487e-09 | 0 | 0 | 0 | 0 | 0 | 1 | -90 | 90 | -0.010393 | -0.0026042 | 0.010395 | 0.0026048
4 | 13 | 0.86033 | 0.33089 | 8.6822e-10 | 0 | 0 | 0 | 0 | 0 | 1 | -90 | 90 | 0.0037925 | 0.00095042 | -0.0037923 | -0.00095045
5 | 6 | 1.7317 | 0.66602 | 1.7475e-09 | 0 | 0 | 0 | 0 | 0 | 1 | -90 | 90 | -0.011632 | -0.0029149 | 0.011635 | 0.0029157
6 | 7 | 4.0517 | 1.5583 | 4.0888e-09 | 0 | 0 | 0 | 0 | 0 | 1 | -90 | 90 | -0.013027 | -0.0032644 | 0.013034 | 0.0032669
10 | 11 | 4.718 | 1.8146 | 4.7613e-09 | 0 | 0 | 0 | 0 | 0 | 1 | -90 | 90 | -0.0053362 | -0.0013374 | 0.0053377 | 0.0013375
11 | 12 | 1.37 | 0.52694 | 1.3826e-09 | 0 | 0 | 0 | 0 | 0 | 1 | -90 | 90 | -0.0065864 | -0.0016504 | 0.006587 | 0.0016505
7 | 8 | 2.5428 | 0.978 | 2.5661e-09 | 0 | 0 | 0 | 0 | 0 | 1 | -90 | 90 | 0.015489 | 0.003883 | -0.015482 | -0.0038807
7 | 9 | 1.372 | 0.52767 | 1.3845e-09 | 0 | 0 | 0 | 0 | 0 | 1 | -90 | 90 | -0.028523 | -0.0071499 | 0.028535 | 0.0071544
8 | 16 | 1.7638 | 0.67837 | 1.7799e-09 | 0 | 0 | 0 | 0 | 0 | 1 | -90 | 90 | 0.013513 | 0.0033871 | -0.013509 | -0.0033859
9 | 14 | 1.9636 | 0.75524 | 1.9816e-09 | 0 | 0 | 0 | 0 | 0 | 1 | -90 | 90 | -0.029959 | -0.0075112 | 0.029978 | 0.0075183
16 | 17 | 5.0791 | 1.9535 | 5.1257e-09 | 0 | 0 | 0 | 0 | 0 | 1 | -90 | 90 | 0.0097537 | 0.0024447 | -0.0097485 | -0.0024432
14 | 15 | 3.6339 | 1.3977 | 3.6673e-09 | 0 | 0 | 0 | 0 | 0 | 1 | -90 | 90 | -0.037714 | -0.0094567 | 0.037769 | 0.0094778
14 | 12 | 1.056 | 0.40616 | 1.0657e-09 | 0 | 0 | 0 | 0 | 0 | 1 | -90 | 90 | 0.0077357 | 0.0019384 | -0.007735 | -0.0019382
15 | 23 | 1.595 | 0.61347 | 1.6096e-09 | 0 | 0 | 0 | 0 | 0 | 1 | -90 | 90 | -0.044342 | -0.011125 | 0.044376 | 0.011138
23 | 24 | 1.1645 | 0.44788 | 1.1752e-09 | 0 | 0 | 0 | 0 | 0 | 1 | -90 | 90 | -0.064216 | -0.01611 | 0.064268 | 0.01613
24 | 21 | 1.4275 | 0.54905 | 1.4406e-09 | 0 | 0 | 0 | 0 | 0 | 1 | -90 | 90 | -0.076021 | -0.019076 | 0.076109 | 0.019109
18 | 19 | 5.2012 | 2.0005 | 5.249e-09 | 0 | 0 | 0 | 0 | 0 | 1 | -90 | 90 | -0.0081526 | -0.0020405 | 0.0081563 | 0.0020414
18 | 20 | 7.3264 | 2.8178 | 7.3936e-09 | 0 | 0 | 0 | 0 | 0 | 1 | -90 | 90 | 0.0054456 | 0.001362 | -0.0054433 | -0.0013619
19 | 21 | 3.576 | 1.3754 | 3.6089e-09 | 0 | 0 | 0 | 0 | 0 | 1 | -90 | 90 | -0.0089509 | -0.0022405 | 0.0089539 | 0.0022413
20 | 22 | 7.7578 | 2.9838 | 7.829e-09 | 0 | 0 | 0 | 0 | 0 | 1 | -90 | 90 | 0.0049802 | 0.0012476 | -0.0049782 | -0.0012476
20 | 32 | 17.8793 | 6.8766 | 1.8043e-08 | 0 | 0 | 0 | 0 | 0 | 1 | -90 | 90 | 0.00046301 | 0.00011426 | -0.00046297 | -0.00011603
21 | 48 | 1.5421 | 0.5931 | 1.5562e-09 | 0 | 0 | 0 | 0 | 0 | 1 | -90 | 90 | -0.085063 | -0.021351 | 0.085182 | 0.021396
22 | 33 | 0.41678 | 0.1603 | 4.206e-10 | 0 | 0 | 0 | 0 | 0 | 1 | -90 | 90 | 0.0015751 | 0.00039473 | -0.0015751 | -0.00039476
48 | 55 | 1.1177 | 0.4299 | 1.128e-09 | 0 | 0 | 0 | 0 | 0 | 1 | -90 | 90 | 0.067348 | 0.016902 | -0.067294 | -0.016882
48 | 46 | 0.40053 | 0.15405 | 8.0841e-10 | 0 | 0 | 0 | 0 | 0 | 1 | -90 | 90 | -0.15253 | -0.038299 | 0.15263 | 0.038337
55 | 30 | 1.1538 | 0.44377 | 1.1644e-09 | 0 | 0 | 0 | 0 | 0 | 1 | -90 | 90 | 0.056313 | 0.014129 | -0.056274 | -0.014114
46 | 45 | 0.7716 | 0.29677 | 7.7868e-10 | 0 | 0 | 0 | 0 | 0 | 1 | -90 | 90 | 0.0482 | 0.012106 | -0.048181 | -0.012099
25 | 26 | 0.2633 | 0.10127 | 2.6572e-10 | 0 | 0 | 0 | 0 | 0 | 1 | -90 | 90 | 0.019542 | 0.0048976 | -0.019541 | -0.0048973
25 | 27 | 0.64504 | 0.24809 | 6.5095e-10 | 0 | 0 | 0 | 0 | 0 | 1 | -90 | 90 | -0.026236 | -0.0065754 | 0.026241 | 0.0065772
26 | 28 | 2.0146 | 0.77485 | 2.0331e-09 | 0 | 0 | 0 | 0 | 0 | 1 | -90 | 90 | 0.0052107 | 0.0013058 | -0.0052101 | -0.0013058
27 | 29 | 0.65818 | 0.25315 | 6.6422e-10 | 0 | 0 | 0 | 0 | 0 | 1 | -90 | 90 | 0.025363 | 0.0063571 | -0.025359 | -0.0063554
27 | 30 | 2.6221 | 1.0085 | 2.6462e-09 | 0 | 0 | 0 | 0 | 0 | 1 | -90 | 90 | -0.051604 | -0.012934 | 0.051679 | 0.012963
29 | 47 | 2.3511 | 0.90429 | 2.3727e-09 | 0 | 0 | 0 | 0 | 0 | 1 | -90 | 90 | 0.008252 | 0.0020681 | -0.0082502 | -0.0020677
47 | 53 | 0.9587 | 0.36873 | 9.675e-10 | 0 | 0 | 0 | 0 | 0 | 1 | -90 | 90 | 0.0082502 | 0.0020677 | -0.0082495 | -0.0020675
34 | 35 | 2.2092 | 0.84968 | 2.2294e-09 | 0 | 0 | 0 | 0 | 0 | 1 | -90 | 90 | -0.0049125 | -0.0012312 | 0.0049131 | 0.0012312
35 | 36 | 2.532 | 0.97385 | 2.5552e-09 | 0 | 0 | 0 | 0 | 0 | 1 | -90 | 90 | -0.0049131 | -0.0012312 | 0.0049137 | 0.0012312
36 | 37 | 0.89271 | 0.34335 | 9.009e-10 | 0 | 0 | 0 | 0 | 0 | 1 | -90 | 90 | -0.0083875 | -0.0021018 | 0.0083882 | 0.002102
37 | 38 | 5.2533 | 2.0205 | 5.3015e-09 | 0 | 0 | 0 | 0 | 0 | 1 | -90 | 90 | 0.018537 | 0.0046474 | -0.018517 | -0.0046404
37 | 39 | 2.4203 | 0.93088 | 2.4425e-09 | 0 | 0 | 0 | 0 | 0 | 1 | -90 | 90 | -0.026925 | -0.0067493 | 0.026944 | 0.0067563
38 | 49 | 0.96975 | 0.37298 | 9.7864e-10 | 0 | 0 | 0 | 0 | 0 | 1 | -90 | 90 | 0.0056963 | 0.0014276 | -0.0056959 | -0.0014275
38 | 56 | 5.458 | 2.0992 | 5.5081e-09 | 0 | 0 | 0 | 0 | 0 | 1 | -90 | 90 | 0.0049211 | 0.001233 | -0.0049196 | -0.001233
39 | 42 | 1.7883 | 0.68781 | 1.8047e-09 | 0 | 0 | 0 | 0 | 0 | 1 | -90 | 90 | -0.029067 | -0.0072885 | 0.029083 | 0.0072946
42 | 44 | 1.9324 | 0.74323 | 1.9501e-09 | 0 | 0 | 0 | 0 | 0 | 1 | -90 | 90 | 0.010433 | 0.0026148 | -0.010431 | -0.0026141
42 | 40 | 0.59123 | 0.2274 | 5.9665e-10 | 0 | 0 | 0 | 0 | 0 | 1 | -90 | 90 | -0.039516 | -0.0099093 | 0.039526 | 0.0099131
44 | 50 | 0.5388 | 0.20723 | 5.4374e-10 | 0 | 0 | 0 | 0 | 0 | 1 | -90 | 90 | 0.0023406 | 0.00058657 | -0.0023406 | -0.00058661
40 | 41 | 3.2554 | 1.2521 | 3.2853e-09 | 0 | 0 | 0 | 0 | 0 | 1 | -90 | 90 | -0.042009 | -0.010535 | 0.042071 | 0.010559
41 | 43 | 1.7354 | 0.66745 | 1.7513e-09 | 0 | 0 | 0 | 0 | 0 | 1 | -90 | 90 | -0.044723 | -0.011224 | 0.04476 | 0.011238
43 | 45 | 1.3147 | 0.50565 | 1.3268e-09 | 0 | 0 | 0 | 0 | 0 | 1 | -90 | 90 | -0.04476 | -0.011238 | 0.044788 | 0.011248