## bus_data
BUS_I | BUS_TYPE | Pd | Qd | Gs | Bs | area | Vm | Va | baseKV | zone | Vmax | Vmin
1 | 1 | 0.0019477 | 0.00048814 | 0 | 0 | 1 | 0.98542 | -0.10251 | 0.4 | 1 | 1.1 | 0.9
6 | 1 | 0.0014141 | 0.00035441 | 0 | 0 | 1 | 0.98524 | -0.10379 | 0.4 | 1 | 1.1 | 0.9
64 | 1 | 0.0081368 | 0.0020393 | 0 | 0 | 1 | 0.98592 | -0.098947 | 0.4 | 1 | 1.1 | 0.9
63 | 1 | 0.0043987 | 0.0011024 | 0 | 0 | 1 | 0.98667 | -0.093546 | 0.4 | 1 | 1.1 | 0.9
3 | 1 | 0.0032961 | 0.00082608 | 0 | 0 | 1 | 0.9874 | -0.088389 | 0.4 | 1 | 1.1 | 0.9
4 | 1 | 0.0026344 | 0.00066025 | 0 | 0 | 1 | 0.98753 | -0.087475 | 0.4 | 1 | 1.1 | 0.9
67 | 1 | 0.0040937 | 0.001026 | 0 | 0 | 1 | 0.98763 | -0.086805 | 0.4 | 1 | 1.1 | 0.9
66 | 1 | 0.0033207 | 0.00083225 | 0 | 0 | 1 | 0.98788 | -0.084988 | 0.4 | 1 | 1.1 | 0.9
7 | 1 | 0.0023633 | 0.0005923 | 0 | 0 | 1 | 0.98917 | -0.07594 | 0.4 | 1 | 1.1 | 0.9
8 | 1 | 0 | 0 | 0 | 0 | 1 | 0.98923 | -0.075511 | 0.4 | 1 | 1.1 | 0.9
10 | 1 | 0.0032412 | 0.00081231 | 0 | 0 | 1 | 0.98939 | -0.074403 | 0.4 | 1 | 1.1 | 0.9
13 | 1 | 0.00074405 | 0.00018648 | 0 | 0 | 1 | 0.98946 | -0.073885 | 0.4 | 1 | 1.1 | 0.9
19 | 1 | 0.001486 | 0.00037244 | 0 | 0 | 1 | 0.98946 | -0.073878 | 0.4 | 1 | 1.1 | 0.9
11 | 1 | 0.0025564 | 0.00064068 | 0 | 0 | 1 | 0.98884 | -0.0783 | 0.4 | 1 | 1.1 | 0.9
12 | 1 | 0.002554 | 0.0006401 | 0 | 0 | 1 | 0.98888 | -0.077983 | 0.4 | 1 | 1.1 | 0.9
14 | 1 | 0.0028973 | 0.00072612 | 0 | 0 | 1 | 0.98896 | -0.07741 | 0.4 | 1 | 1.1 | 0.9
15 | 1 | 0.0029144 | 0.00073042 | 0 | 0 | 1 | 0.98921 | -0.075662 | 0.4 | 1 | 1.1 | 0.9
17 | 1 | 0.0021858 | 0.00054782 | 0 | 0 | 1 | 0.98955 | -0.073277 | 0.4 | 1 | 1.1 | 0.9
16 | 1 | 0 | 0 | 0 | 0 | 1 | 0.98964 | -0.072625 | 0.4 | 1 | 1.1 | 0.9
18 | 1 | 0.0026615 | 0.00066704 | 0 | 0 | 1 | 0.99019 | -0.068696 | 0.4 | 1 | 1.1 | 0.9
20 | 1 | 0 | 0 | 0 | 0 | 1 | 0.99075 | -0.06477 | 0.4 | 1 | 1.1 | 0.9
28 | 1 | 0 | 0 | 0 | 0 | 1 | 0.99259 | -0.051817 | 0.4 | 1 | 1.1 | 0.9
27 | 1 | 0.002438 | 0.00061101 | 0 | 0 | 1 | 0.99033 | -0.067761 | 0.4 | 1 | 1.1 | 0.9
29 | 1 | 0.0026068 | 0.00065334 | 0 | 0 | 1 | 0.9917 | -0.05808 | 0.4 | 1 | 1.1 | 0.9
30 | 1 | 0 | 0 | 0 | 0 | 1 | 0.99386 | -0.042833 | 0.4 | 1 | 1.1 | 0.9
26 | 1 | 0.0015558 | 0.00038992 | 0 | 0 | 1 | 0.98981 | -0.071404 | 0.4 | 1 | 1.1 | 0.9
21 | 1 | 0.0024456 | 0.00061292 | 0 | 0 | 1 | 0.98914 | -0.07616 | 0.4 | 1 | 1.1 | 0.9
22 | 1 | 0.0023448 | 0.00058767 | 0 | 0 | 1 | 0.98936 | -0.074619 | 0.4 | 1 | 1.1 | 0.9
23 | 1 | 0.0041528 | 0.0010408 | 0 | 0 | 1 | 0.9889 | -0.077865 | 0.4 | 1 | 1.1 | 0.9
24 | 1 | 0.0021829 | 0.0005471 | 0 | 0 | 1 | 0.98953 | -0.073383 | 0.4 | 1 | 1.1 | 0.9
25 | 1 | 0.0021859 | 0.00054783 | 0 | 0 | 1 | 0.98967 | -0.072392 | 0.4 | 1 | 1.1 | 0.9
31 | 1 | 0.0042665 | 0.0010693 | 0 | 0 | 1 | 0.99162 | -0.058642 | 0.4 | 1 | 1.1 | 0.9
44 | 1 | 0.0041412 | 0.0010379 | 0 | 0 | 1 | 0.99267 | -0.051228 | 0.4 | 1 | 1.1 | 0.9
40 | 1 | 0.0019917 | 0.00049916 | 0 | 0 | 1 | 0.99561 | -0.030576 | 0.4 | 1 | 1.1 | 0.9
32 | 1 | 0.0037651 | 0.00094361 | 0 | 0 | 1 | 0.99064 | -0.065505 | 0.4 | 1 | 1.1 | 0.9
47 | 1 | 0.0066324 | 0.0016622 | 0 | 0 | 1 | 0.99135 | -0.060506 | 0.4 | 1 | 1.1 | 0.9
41 | 1 | 0.0024144 | 0.0006051 | 0 | 0 | 1 | 0.99791 | -0.01457 | 0.4 | 1 | 1.1 | 0.9
33 | 1 | 0.0054276 | 0.0013603 | 0 | 0 | 1 | 0.98997 | -0.070256 | 0.4 | 1 | 1.1 | 0.9
34 | 1 | 0.0061096 | 0.0015312 | 0 | 0 | 1 | 0.98964 | -0.072576 | 0.4 | 1 | 1.1 | 0.9
35 | 1 | 0.002222 | 0.00055689 | 0 | 0 | 1 | 0.9894 | -0.074281 | 0.4 | 1 | 1.1 | 0.9
37 | 1 | 0.0033538 | 0.00084054 | 0 | 0 | 1 | 0.98788 | -0.085081 | 0.4 | 1 | 1.1 | 0.9
38 | 1 | 0.0023534 | 0.00058983 | 0 | 0 | 1 | 0.98788 | -0.085116 | 0.4 | 1 | 1.1 | 0.9
39 | 1 | 0.0011046 | 0.00027684 | 0 | 0 | 1 | 0.98841 | -0.08135 | 0.4 | 1 | 1.1 | 0.9
36 | 1 | 0.0021703 | 0.00054393 | 0 | 0 | 1 | 0.98927 | -0.075222 | 0.4 | 1 | 1.1 | 0.9
82 | 1 | 0.0033183 | 0.00083164 | 0 | 0 | 1 | 0.98919 | -0.07579 | 0.4 | 1 | 1.1 | 0.9
83 | 1 | 0.002112 | 0.00052932 | 0 | 0 | 1 | 0.98916 | -0.076026 | 0.4 | 1 | 1.1 | 0.9
85 | 1 | 0.0050164 | 0.0012572 | 0 | 0 | 1 | 0.98911 | -0.076355 | 0.4 | 1 | 1.1 | 0.9
84 | 1 | 0 | 0 | 0 | 0 | 1 | 0.98921 | -0.075668 | 0.4 | 1 | 1.1 | 0.9
42 | 1 | 0.0033884 | 0.00084921 | 0 | 0 | 1 | 0.99924 | -0.0052932 | 0.4 | 1 | 1.1 | 0.9
43 | 1 | 0.0023858 | 0.00059795 | 0 | 0 | 1 | 0.99773 | -0.015806 | 0.4 | 1 | 1.1 | 0.9
45 | 3 | 0.0033075 | 0.00082895 | 0 | 0 | 1 | 1 | 0 | 0.4 | 1 | 1.1 | 0.9
46 | 1 | 0.0024166 | 0.00060566 | 0 | 0 | 1 | 0.99771 | -0.015959 | 0.4 | 1 | 1.1 | 0.9
48 | 1 | 0.0015434 | 0.00038681 | 0 | 0 | 1 | 0.99879 | -0.0084363 | 0.4 | 1 | 1.1 | 0.9
78 | 1 | 0.0023414 | 0.0005868 | 0 | 0 | 1 | 0.99121 | -0.061549 | 0.4 | 1 | 1.1 | 0.9
49 | 1 | 0.0027317 | 0.00068462 | 0 | 0 | 1 | 0.99724 | -0.019174 | 0.4 | 1 | 1.1 | 0.9
79 | 1 | 0 | 0 | 0 | 0 | 1 | 0.99088 | -0.063837 | 0.4 | 1 | 1.1 | 0.9
50 | 1 | 0 | 0 | 0 | 0 | 1 | 0.99523 | -0.033223 | 0.4 | 1 | 1.1 | 0.9
51 | 1 | 0.0055643 | 0.0013946 | 0 | 0 | 1 | 0.9946 | -0.037653 | 0.4 | 1 | 1.1 | 0.9
52 | 1 | 0.0019976 | 0.00050063 | 0 | 0 | 1 | 0.99455 | -0.038031 | 0.4 | 1 | 1.1 | 0.9
53 | 1 | 0.0029228 | 0.00073252 | 0 | 0 | 1 | 0.99232 | -0.053675 | 0.4 | 1 | 1.1 | 0.9
54 | 1 | 0.0017466 | 0.00043773 | 0 | 0 | 1 | 0.99436 | -0.039384 | 0.4 | 1 | 1.1 | 0.9
55 | 1 | 0 | 0 | 0 | 0 | 1 | 0.99169 | -0.058062 | 0.4 | 1 | 1.1 | 0.9
71 | 1 | 0 | 0 | 0 | 0 | 1 | 0.99422 | -0.040378 | 0.4 | 1 | 1.1 | 0.9
56 | 1 | 0.0023052 | 0.00057774 | 0 | 0 | 1 | 0.99107 | -0.062471 | 0.4 | 1 | 1.1 | 0.9
57 | 1 | 0.0030579 | 0.00076638 | 0 | 0 | 1 | 0.99143 | -0.059964 | 0.4 | 1 | 1.1 | 0.9
73 | 1 | 0.006857 | 0.0017185 | 0 | 0 | 1 | 0.99341 | -0.046021 | 0.4 | 1 | 1.1 | 0.9
58 | 1 | 0.0040521 | 0.0010155 | 0 | 0 | 1 | 0.9892 | -0.075621 | 0.4 | 1 | 1.1 | 0.9
59 | 1 | 0 | 0 | 0 | 0 | 1 | 0.99128 | -0.060994 | 0.4 | 1 | 1.1 | 0.9
60 | 1 | 0.0023383 | 0.00058603 | 0 | 0 | 1 | 0.9888 | -0.078484 | 0.4 | 1 | 1.1 | 0.9
68 | 1 | 0.0034512 | 0.00086494 | 0 | 0 | 1 | 0.9911 | -0.062277 | 0.4 | 1 | 1.1 | 0.9
69 | 1 | 0.002195 | 0.00055011 | 0 | 0 | 1 | 0.99124 | -0.061278 | 0.4 | 1 | 1.1 | 0.9
61 | 1 | 0 | 0 | 0 | 0 | 1 | 0.98826 | -0.082329 | 0.4 | 1 | 1.1 | 0.9
70 | 1 | 0.0039019 | 0.0009779 | 0 | 0 | 1 | 0.99095 | -0.063311 | 0.4 | 1 | 1.1 | 0.9
65 | 1 | 0.0029213 | 0.00073216 | 0 | 0 | 1 | 0.98808 | -0.083611 | 0.4 | 1 | 1.1 | 0.9
62 | 1 | 0.007361 | 0.0018448 | 0 | 0 | 1 | 0.98709 | -0.090606 | 0.4 | 1 | 1.1 | 0.9
72 | 1 | 0.0043386 | 0.0010874 | 0 | 0 | 1 | 0.993 | -0.04895 | 0.4 | 1 | 1.1 | 0.9
75 | 1 | 0.0046465 | 0.0011645 | 0 | 0 | 1 | 0.99223 | -0.054353 | 0.4 | 1 | 1.1 | 0.9
76 | 1 | 0.0036389 | 0.00091199 | 0 | 0 | 1 | 0.99188 | -0.056862 | 0.4 | 1 | 1.1 | 0.9
77 | 1 | 0.0043284 | 0.0010848 | 0 | 0 | 1 | 0.99181 | -0.057351 | 0.4 | 1 | 1.1 | 0.9
74 | 1 | 0.0039731 | 0.00099575 | 0 | 0 | 1 | 0.99211 | -0.055249 | 0.4 | 1 | 1.1 | 0.9
80 | 1 | 0.0028174 | 0.0007061 | 0 | 0 | 1 | 0.98988 | -0.07094 | 0.4 | 1 | 1.1 | 0.9
81 | 1 | 0.0028328 | 0.00070997 | 0 | 0 | 1 | 0.98948 | -0.073758 | 0.4 | 1 | 1.1 | 0.9

## generator_data
GEN_BUS | PG | QG | QMAX | QMIN | VG | MBASE | GEN_STATUS | PMAX | PMIN
45 | 0.22657 | 0.057037 | 10 | -10 | 1 | 100 | 1 | 10 | 0

## branch_data
F_BUS | T_BUS | BR_R | BR_X | BR_B | RATE_A | RATE_B | RATE_C | TAP | SHIFT | BR_STATUS | ANGMIN | ANGMAX | P_in | Q_in | P_out | Q_out
1 | 6 | 11.4586 | 4.4071 | 1.1564e-08 | 0 | 0 | 0 | 0 | 0 | 1 | -90 | 90 | 0.0014143 | 0.00035338 | -0.0014141 | -0.00035441
1 | 64 | 13.3594 | 5.1382 | 1.3482e-08 | 0 | 0 | 0 | 0 | 0 | 1 | -90 | 90 | -0.0033621 | -0.00084153 | 0.0033637 | 0.00084085
64 | 63 | 5.9417 | 2.2853 | 5.9962e-09 | 0 | 0 | 0 | 0 | 0 | 1 | -90 | 90 | -0.0115 | -0.0028801 | 0.011509 | 0.0028828
63 | 62 | 2.3426 | 0.90102 | 2.3641e-09 | 0 | 0 | 0 | 0 | 0 | 1 | -90 | 90 | -0.015908 | -0.0039853 | 0.015914 | 0.0039875
3 | 4 | 3.521 | 1.3542 | 3.5533e-09 | 0 | 0 | 0 | 0 | 0 | 1 | -90 | 90 | -0.0032961 | -0.00082608 | 0.0032965 | 0.00082589
4 | 67 | 1.4353 | 0.55204 | 1.4485e-09 | 0 | 0 | 0 | 0 | 0 | 1 | -90 | 90 | -0.0059309 | -0.0014861 | 0.0059315 | 0.0014862
67 | 66 | 2.3027 | 0.88565 | 2.3238e-09 | 0 | 0 | 0 | 0 | 0 | 1 | -90 | 90 | -0.010025 | -0.0025122 | 0.010028 | 0.0025129
66 | 65 | 1.3113 | 0.50435 | 1.3233e-09 | 0 | 0 | 0 | 0 | 0 | 1 | -90 | 90 | -0.013348 | -0.0033452 | 0.013351 | 0.003346
7 | 8 | 2.3144 | 0.89014 | 2.3356e-09 | 0 | 0 | 0 | 0 | 0 | 1 | -90 | 90 | -0.0023633 | -0.0005923 | 0.0023634 | 0.00059212
8 | 10 | 5.9674 | 2.2952 | 6.0222e-09 | 0 | 0 | 0 | 0 | 0 | 1 | -90 | 90 | -0.0023634 | -0.00059212 | 0.0023638 | 0.00059167
10 | 13 | 1.1774 | 0.45284 | 1.1882e-09 | 0 | 0 | 0 | 0 | 0 | 1 | -90 | 90 | -0.005605 | -0.001404 | 0.0056054 | 0.001404
13 | 19 | 0.014028 | 0.0053953 | 1.4157e-11 | 0 | 0 | 0 | 0 | 0 | 1 | -90 | 90 | -0.0063494 | -0.0015905 | 0.0063494 | 0.0015905
19 | 17 | 0.97714 | 0.37582 | 9.8611e-10 | 0 | 0 | 0 | 0 | 0 | 1 | -90 | 90 | -0.0078354 | -0.0019629 | 0.0078361 | 0.0019631
11 | 12 | 1.5809 | 0.60803 | 1.5954e-09 | 0 | 0 | 0 | 0 | 0 | 1 | -90 | 90 | -0.0025563 | -0.00064068 | 0.0025565 | 0.00064057
12 | 14 | 1.4275 | 0.54903 | 1.4406e-09 | 0 | 0 | 0 | 0 | 0 | 1 | -90 | 90 | -0.0051105 | -0.0012807 | 0.0051109 | 0.0012807
14 | 15 | 2.7804 | 1.0694 | 2.8059e-09 | 0 | 0 | 0 | 0 | 0 | 1 | -90 | 90 | -0.0080081 | -0.0020068 | 0.0080101 | 0.0020073
15 | 16 | 3.5445 | 1.3633 | 3.577e-09 | 0 | 0 | 0 | 0 | 0 | 1 | -90 | 90 | -0.010924 | -0.0027377 | 0.010929 | 0.0027391
17 | 16 | 0.83007 | 0.31926 | 8.3769e-10 | 0 | 0 | 0 | 0 | 0 | 1 | -90 | 90 | -0.010022 | -0.0025109 | 0.010023 | 0.0025112
16 | 18 | 2.3929 | 0.92035 | 2.4149e-09 | 0 | 0 | 0 | 0 | 0 | 1 | -90 | 90 | -0.020952 | -0.0052503 | 0.020963 | 0.0052544
18 | 20 | 2.1238 | 0.81686 | 2.1433e-09 | 0 | 0 | 0 | 0 | 0 | 1 | -90 | 90 | -0.023625 | -0.0059215 | 0.023638 | 0.0059262
20 | 28 | 4.0524 | 1.5586 | 4.0895e-09 | 0 | 0 | 0 | 0 | 0 | 1 | -90 | 90 | -0.040965 | -0.01027 | 0.041039 | 0.010298
20 | 27 | 2.2075 | 0.84903 | 2.2277e-09 | 0 | 0 | 0 | 0 | 0 | 1 | -90 | 90 | 0.017328 | 0.004344 | -0.017321 | -0.0043414
28 | 29 | 2.5086 | 0.96486 | 2.5317e-09 | 0 | 0 | 0 | 0 | 0 | 1 | -90 | 90 | 0.032075 | 0.0080474 | -0.032047 | -0.008037
28 | 30 | 1.5824 | 0.6086 | 1.5969e-09 | 0 | 0 | 0 | 0 | 0 | 1 | -90 | 90 | -0.073114 | -0.018345 | 0.073206 | 0.01838
27 | 26 | 3.1268 | 1.2026 | 3.1555e-09 | 0 | 0 | 0 | 0 | 0 | 1 | -90 | 90 | 0.014883 | 0.0037304 | -0.014875 | -0.0037278
29 | 31 | 0.24477 | 0.094141 | 2.4701e-10 | 0 | 0 | 0 | 0 | 0 | 1 | -90 | 90 | 0.029441 | 0.0073836 | -0.029438 | -0.0073828
30 | 44 | 3.5232 | 1.3551 | 3.5556e-09 | 0 | 0 | 0 | 0 | 0 | 1 | -90 | 90 | 0.030706 | 0.0077071 | -0.030671 | -0.0076937
30 | 40 | 1.5253 | 0.58665 | 1.5393e-09 | 0 | 0 | 0 | 0 | 0 | 1 | -90 | 90 | -0.10391 | -0.026088 | 0.10409 | 0.026156
26 | 25 | 0.94579 | 0.36377 | 9.5447e-10 | 0 | 0 | 0 | 0 | 0 | 1 | -90 | 90 | 0.013319 | 0.0033379 | -0.013317 | -0.0033373
21 | 22 | 2.9749 | 1.1442 | 3.0022e-09 | 0 | 0 | 0 | 0 | 0 | 1 | -90 | 90 | -0.0065994 | -0.0016536 | 0.0066008 | 0.0016538
21 | 23 | 5.2281 | 2.0108 | 5.276e-09 | 0 | 0 | 0 | 0 | 0 | 1 | -90 | 90 | 0.0041538 | 0.0010407 | -0.0041528 | -0.0010408
22 | 24 | 1.761 | 0.67731 | 1.7772e-09 | 0 | 0 | 0 | 0 | 0 | 1 | -90 | 90 | -0.0089456 | -0.0022415 | 0.0089471 | 0.0022419
24 | 25 | 1.1356 | 0.43678 | 1.146e-09 | 0 | 0 | 0 | 0 | 0 | 1 | -90 | 90 | -0.01113 | -0.002789 | 0.011132 | 0.0027895
31 | 32 | 3.494 | 1.3439 | 3.5261e-09 | 0 | 0 | 0 | 0 | 0 | 1 | -90 | 90 | 0.025172 | 0.0063135 | -0.025148 | -0.0063046
44 | 47 | 4.492 | 1.7277 | 4.5333e-09 | 0 | 0 | 0 | 0 | 0 | 1 | -90 | 90 | 0.02653 | 0.0066558 | -0.026495 | -0.0066432
40 | 41 | 1.962 | 0.75462 | 3.96e-09 | 0 | 0 | 0 | 0 | 0 | 1 | -90 | 90 | -0.10608 | -0.026655 | 0.10632 | 0.026745
32 | 33 | 2.84 | 1.0923 | 2.8661e-09 | 0 | 0 | 0 | 0 | 0 | 1 | -90 | 90 | 0.021383 | 0.005361 | -0.021369 | -0.0053559
47 | 78 | 0.6727 | 0.25873 | 6.7888e-10 | 0 | 0 | 0 | 0 | 0 | 1 | -90 | 90 | 0.019863 | 0.0049809 | -0.01986 | -0.0049799
41 | 42 | 1.0682 | 0.41086 | 2.1561e-09 | 0 | 0 | 0 | 0 | 0 | 1 | -90 | 90 | -0.11354 | -0.028554 | 0.11368 | 0.02861
41 | 43 | 3.3361 | 1.2831 | 3.3667e-09 | 0 | 0 | 0 | 0 | 0 | 1 | -90 | 90 | 0.0048033 | 0.0012035 | -0.0048025 | -0.0012035
33 | 34 | 1.8581 | 0.71465 | 1.8751e-09 | 0 | 0 | 0 | 0 | 0 | 1 | -90 | 90 | 0.015941 | 0.0039956 | -0.015936 | -0.0039938
34 | 35 | 2.2122 | 0.85087 | 2.2325e-09 | 0 | 0 | 0 | 0 | 0 | 1 | -90 | 90 | 0.0098264 | 0.0024626 | -0.0098241 | -0.0024619
35 | 36 | 1.5792 | 0.60738 | 1.5937e-09 | 0 | 0 | 0 | 0 | 0 | 1 | -90 | 90 | 0.0076021 | 0.001905 | -0.0076011 | -0.0019048
37 | 38 | 0.19158 | 0.073686 | 1.9334e-10 | 0 | 0 | 0 | 0 | 0 | 1 | -90 | 90 | 0.0023535 | 0.00058981 | -0.0023534 | -0.00058983
37 | 39 | 8.3087 | 3.1957 | 8.385e-09 | 0 | 0 | 0 | 0 | 0 | 1 | -90 | 90 | -0.0057072 | -0.0014304 | 0.0057102 | 0.0014307
39 | 85 | 9.3249 | 3.5865 | 9.4104e-09 | 0 | 0 | 0 | 0 | 0 | 1 | -90 | 90 | -0.0068148 | -0.0017075 | 0.0068195 | 0.0017084
36 | 82 | 1.3327 | 0.51258 | 1.3449e-09 | 0 | 0 | 0 | 0 | 0 | 1 | -90 | 90 | 0.0054308 | 0.0013609 | -0.0054304 | -0.0013608
82 | 83 | 1.4209 | 0.54652 | 1.434e-09 | 0 | 0 | 0 | 0 | 0 | 1 | -90 | 90 | 0.0021121 | 0.00052921 | -0.002112 | -0.00052932
85 | 84 | 0.73905 | 0.28425 | 7.4583e-10 | 0 | 0 | 0 | 0 | 0 | 1 | -90 | 90 | -0.011836 | -0.0029656 | 0.011837 | 0.002966
84 | 81 | 2.0567 | 0.79105 | 2.0756e-09 | 0 | 0 | 0 | 0 | 0 | 1 | -90 | 90 | -0.011837 | -0.002966 | 0.01184 | 0.002967
42 | 45 | 0.59297 | 0.22807 | 1.1968e-09 | 0 | 0 | 0 | 0 | 0 | 1 | -90 | 90 | -0.11707 | -0.02946 | 0.11716 | 0.029493
43 | 46 | 0.82277 | 0.31645 | 8.3032e-10 | 0 | 0 | 0 | 0 | 0 | 1 | -90 | 90 | 0.0024167 | 0.0006056 | -0.0024166 | -0.00060566
45 | 48 | 1.0435 | 0.40133 | 2.1061e-09 | 0 | 0 | 0 | 0 | 0 | 1 | -90 | 90 | 0.1061 | 0.026716 | -0.10598 | -0.026668
48 | 49 | 1.3442 | 0.517 | 1.3565e-09 | 0 | 0 | 0 | 0 | 0 | 1 | -90 | 90 | 0.10444 | 0.026281 | -0.10428 | -0.026221
78 | 79 | 1.6725 | 0.64328 | 1.6879e-09 | 0 | 0 | 0 | 0 | 0 | 1 | -90 | 90 | 0.017519 | 0.0043931 | -0.017513 | -0.0043911
49 | 50 | 1.7999 | 0.69228 | 1.8164e-09 | 0 | 0 | 0 | 0 | 0 | 1 | -90 | 90 | 0.10155 | 0.025536 | -0.10135 | -0.02546
79 | 80 | 5.1865 | 1.9948 | 5.2341e-09 | 0 | 0 | 0 | 0 | 0 | 1 | -90 | 90 | 0.017513 | 0.0043911 | -0.017496 | -0.004385
50 | 51 | 0.82339 | 0.31669 | 8.3094e-10 | 0 | 0 | 0 | 0 | 0 | 1 | -90 | 90 | 0.069747 | 0.017531 | -0.069704 | -0.017515
50 | 52 | 1.9652 | 0.75586 | 1.9833e-09 | 0 | 0 | 0 | 0 | 0 | 1 | -90 | 90 | 0.031603 | 0.0079288 | -0.031582 | -0.0079209
51 | 53 | 3.2286 | 1.2418 | 3.2582e-09 | 0 | 0 | 0 | 0 | 0 | 1 | -90 | 90 | 0.064139 | 0.01612 | -0.063996 | -0.016066
52 | 54 | 0.59007 | 0.22695 | 5.9549e-10 | 0 | 0 | 0 | 0 | 0 | 1 | -90 | 90 | 0.029585 | 0.0074203 | -0.029579 | -0.0074182
53 | 55 | 0.92373 | 0.35528 | 9.322e-10 | 0 | 0 | 0 | 0 | 0 | 1 | -90 | 90 | 0.061074 | 0.015333 | -0.061036 | -0.015319
54 | 71 | 0.46036 | 0.17706 | 4.6458e-10 | 0 | 0 | 0 | 0 | 0 | 1 | -90 | 90 | 0.027833 | 0.0069805 | -0.027829 | -0.0069791
55 | 56 | 1.1698 | 0.44993 | 1.1806e-09 | 0 | 0 | 0 | 0 | 0 | 1 | -90 | 90 | 0.048424 | 0.012158 | -0.048394 | -0.012147
55 | 57 | 1.9313 | 0.74282 | 1.9491e-09 | 0 | 0 | 0 | 0 | 0 | 1 | -90 | 90 | 0.012612 | 0.0031608 | -0.012609 | -0.0031597
71 | 73 | 2.6122 | 1.0047 | 2.6362e-09 | 0 | 0 | 0 | 0 | 0 | 1 | -90 | 90 | 0.027829 | 0.0069791 | -0.027807 | -0.006971
56 | 58 | 3.6543 | 1.4055 | 3.6879e-09 | 0 | 0 | 0 | 0 | 0 | 1 | -90 | 90 | 0.046089 | 0.011569 | -0.046005 | -0.011537
57 | 59 | 1.3809 | 0.53111 | 1.3936e-09 | 0 | 0 | 0 | 0 | 0 | 1 | -90 | 90 | 0.0095513 | 0.0023934 | -0.0095499 | -0.002393
73 | 72 | 1.7973 | 0.69127 | 1.8138e-09 | 0 | 0 | 0 | 0 | 0 | 1 | -90 | 90 | 0.02095 | 0.0052524 | -0.020942 | -0.0052493
58 | 60 | 0.87054 | 0.33482 | 8.7853e-10 | 0 | 0 | 0 | 0 | 0 | 1 | -90 | 90 | 0.041953 | 0.010522 | -0.041936 | -0.010515
59 | 68 | 2.2318 | 0.85838 | 2.2523e-09 | 0 | 0 | 0 | 0 | 0 | 1 | -90 | 90 | 0.0073549 | 0.001843 | -0.0073536 | -0.0018427
59 | 69 | 1.6543 | 0.63628 | 1.6695e-09 | 0 | 0 | 0 | 0 | 0 | 1 | -90 | 90 | 0.0021951 | 0.00054998 | -0.002195 | -0.00055011
60 | 61 | 1.2371 | 0.47579 | 1.2484e-09 | 0 | 0 | 0 | 0 | 0 | 1 | -90 | 90 | 0.039598 | 0.0099294 | -0.039577 | -0.0099214
68 | 70 | 3.3877 | 1.303 | 3.4188e-09 | 0 | 0 | 0 | 0 | 0 | 1 | -90 | 90 | 0.0039024 | 0.00097778 | -0.0039018 | -0.0009779
61 | 65 | 1.0021 | 0.38541 | 1.0113e-09 | 0 | 0 | 0 | 0 | 0 | 1 | -90 | 90 | 0.016275 | 0.0040792 | -0.016272 | -0.0040782
61 | 62 | 4.5168 | 1.7372 | 4.5582e-09 | 0 | 0 | 0 | 0 | 0 | 1 | -90 | 90 | 0.023302 | 0.0058422 | -0.023275 | -0.0058324
72 | 75 | 4.1788 | 1.6072 | 4.2172e-09 | 0 | 0 | 0 | 0 | 0 | 1 | -90 | 90 | 0.016603 | 0.004162 | -0.01659 | -0.0041576
75 | 76 | 4.0361 | 1.5523 | 4.0731e-09 | 0 | 0 | 0 | 0 | 0 | 1 | -90 | 90 | 0.0079704 | 0.0019974 | -0.0079676 | -0.0019968
75 | 74 | 2.8893 | 1.1113 | 2.9158e-09 | 0 | 0 | 0 | 0 | 0 | 1 | -90 | 90 | 0.0039736 | 0.00099565 | -0.0039731 | -0.00099575
76 | 77 | 1.4477 | 0.55679 | 1.4609e-09 | 0 | 0 | 0 | 0 | 0 | 1 | -90 | 90 | 0.0043287 | 0.0010848 | -0.0043284 | -0.0010848
80 | 81 | 2.4494 | 0.94207 | 2.4719e-09 | 0 | 0 | 0 | 0 | 0 | 1 | -90 | 90 | 0.014679 | 0.0036789 | -0.014673 | -0.003677