## bus_data
BUS_I | BUS_TYPE | Pd | Qd | Gs | Bs | area | Vm | Va | baseKV | zone | Vmax | Vmin
6 | 1 | 0.00074127 | 0.00018578 | 0 | 0 | 1 | 0.97034 | -0.20934 | 0.4 | 1 | 1.1 | 0.9
33 | 1 | 0.002312 | 0.00057945 | 0 | 0 | 1 | 0.97056 | -0.2077 | 0.4 | 1 | 1.1 | 0.9
34 | 1 | 0.0015879 | 0.00039797 | 0 | 0 | 1 | 0.97067 | -0.20693 | 0.4 | 1 | 1.1 | 0.9
8 | 1 | 0.0027559 | 0.00069069 | 0 | 0 | 1 | 0.9827 | -0.12109 | 0.4 | 1 | 1.1 | 0.9
9 | 1 | 0 | 0 | 0 | 0 | 1 | 0.98288 | -0.11979 | 0.4 | 1 | 1.1 | 0.9
10 | 1 | 0 | 0 | 0 | 0 | 1 | 0.98317 | -0.11773 | 0.4 | 1 | 1.1 | 0.9
140 | 1 | 0.0034699 | 0.00086964 | 0 | 0 | 1 | 0.98281 | -0.12008 | 0.4 | 1 | 1.1 | 0.9
141 | 1 | 0 | 0 | 0 | 0 | 1 | 0.983 | -0.11871 | 0.4 | 1 | 1.1 | 0.9
122 | 1 | 0 | 0 | 0 | 0 | 1 | 0.98187 | -0.1267 | 0.4 | 1 | 1.1 | 0.9
179 | 1 | 0.0038188 | 0.00095707 | 0 | 0 | 1 | 0.98301 | -0.11889 | 0.4 | 1 | 1.1 | 0.9
149 | 1 | 0 | 0 | 0 | 0 | 1 | 0.9837 | -0.11396 | 0.4 | 1 | 1.1 | 0.9
142 | 1 | 0.0035058 | 0.00087863 | 0 | 0 | 1 | 0.98451 | -0.10803 | 0.4 | 1 | 1.1 | 0.9
143 | 1 | 0.0017194 | 0.00043093 | 0 | 0 | 1 | 0.98704 | -0.090202 | 0.4 | 1 | 1.1 | 0.9
151 | 1 | 0.0019783 | 0.00049582 | 0 | 0 | 1 | 0.98427 | -0.10986 | 0.4 | 1 | 1.1 | 0.9
147 | 1 | 0.0017435 | 0.00043695 | 0 | 0 | 1 | 0.98363 | -0.11443 | 0.4 | 1 | 1.1 | 0.9
11 | 1 | 0.00064678 | 0.0001621 | 0 | 0 | 1 | 0.97484 | -0.17749 | 0.4 | 1 | 1.1 | 0.9
13 | 1 | 0 | 0 | 0 | 0 | 1 | 0.97488 | -0.17723 | 0.4 | 1 | 1.1 | 0.9
181 | 1 | 0.00057757 | 0.00014475 | 0 | 0 | 1 | 0.97461 | -0.17917 | 0.4 | 1 | 1.1 | 0.9
19 | 1 | 0 | 0 | 0 | 0 | 1 | 0.97419 | -0.18219 | 0.4 | 1 | 1.1 | 0.9
14 | 1 | 0.00081352 | 0.00020389 | 0 | 0 | 1 | 0.97563 | -0.17179 | 0.4 | 1 | 1.1 | 0.9
20 | 1 | 0.0026553 | 0.00066549 | 0 | 0 | 1 | 0.97732 | -0.1596 | 0.4 | 1 | 1.1 | 0.9
21 | 1 | 0 | 0 | 0 | 0 | 1 | 0.97781 | -0.15608 | 0.4 | 1 | 1.1 | 0.9
15 | 1 | 0 | 0 | 0 | 0 | 1 | 0.97575 | -0.17088 | 0.4 | 1 | 1.1 | 0.9
18 | 1 | 0.0021815 | 0.00054674 | 0 | 0 | 1 | 0.97397 | -0.18376 | 0.4 | 1 | 1.1 | 0.9
17 | 1 | 0.0022851 | 0.00057271 | 0 | 0 | 1 | 0.9741 | -0.18281 | 0.4 | 1 | 1.1 | 0.9
16 | 1 | 0.00059749 | 0.00014975 | 0 | 0 | 1 | 0.97572 | -0.17111 | 0.4 | 1 | 1.1 | 0.9
136 | 1 | 0.0019665 | 0.00049286 | 0 | 0 | 1 | 0.99596 | -0.028272 | 0.4 | 1 | 1.1 | 0.9
112 | 1 | 0 | 0 | 0 | 0 | 1 | 0.99598 | -0.028142 | 0.4 | 1 | 1.1 | 0.9
135 | 1 | 0.0022746 | 0.00057006 | 0 | 0 | 1 | 0.99536 | -0.032517 | 0.4 | 1 | 1.1 | 0.9
134 | 1 | 0.0036903 | 0.00092488 | 0 | 0 | 1 | 0.99479 | -0.03649 | 0.4 | 1 | 1.1 | 0.9
22 | 1 | 0.0012426 | 0.00031143 | 0 | 0 | 1 | 0.97792 | -0.15523 | 0.4 | 1 | 1.1 | 0.9
23 | 1 | 0.00016683 | 4.1811e-05 | 0 | 0 | 1 | 0.97778 | -0.15624 | 0.4 | 1 | 1.1 | 0.9
24 | 1 | 0.00040355 | 0.00010114 | 0 | 0 | 1 | 0.97911 | -0.14672 | 0.4 | 1 | 1.1 | 0.9
26 | 1 | 0.0012019 | 0.00030121 | 0 | 0 | 1 | 0.97776 | -0.15643 | 0.4 | 1 | 1.1 | 0.9
25 | 1 | 0 | 0 | 0 | 0 | 1 | 0.97942 | -0.14446 | 0.4 | 1 | 1.1 | 0.9
27 | 1 | 0 | 0 | 0 | 0 | 1 | 0.97964 | -0.14293 | 0.4 | 1 | 1.1 | 0.9
28 | 1 | 0.0011417 | 0.00028613 | 0 | 0 | 1 | 0.97936 | -0.14491 | 0.4 | 1 | 1.1 | 0.9
32 | 1 | 0 | 0 | 0 | 0 | 1 | 0.97962 | -0.14308 | 0.4 | 1 | 1.1 | 0.9
29 | 1 | 0.00044414 | 0.00011131 | 0 | 0 | 1 | 0.98002 | -0.14019 | 0.4 | 1 | 1.1 | 0.9
160 | 1 | 0.00018624 | 4.6676e-05 | 0 | 0 | 1 | 0.97932 | -0.14518 | 0.4 | 1 | 1.1 | 0.9
180 | 1 | 0.00050146 | 0.00012568 | 0 | 0 | 1 | 0.97961 | -0.14312 | 0.4 | 1 | 1.1 | 0.9
30 | 1 | 0.0013456 | 0.00033725 | 0 | 0 | 1 | 0.98033 | -0.13799 | 0.4 | 1 | 1.1 | 0.9
159 | 1 | 0.0013611 | 0.00034112 | 0 | 0 | 1 | 0.97924 | -0.14577 | 0.4 | 1 | 1.1 | 0.9
31 | 1 | 0 | 0 | 0 | 0 | 1 | 0.98139 | -0.13041 | 0.4 | 1 | 1.1 | 0.9
155 | 1 | 0 | 0 | 0 | 0 | 1 | 0.98271 | -0.12095 | 0.4 | 1 | 1.1 | 0.9
156 | 1 | 0.0017703 | 0.00044369 | 0 | 0 | 1 | 0.98262 | -0.12165 | 0.4 | 1 | 1.1 | 0.9
153 | 1 | 0.0011821 | 0.00029625 | 0 | 0 | 1 | 0.98286 | -0.11991 | 0.4 | 1 | 1.1 | 0.9
35 | 1 | 0.0031193 | 0.00078178 | 0 | 0 | 1 | 0.97086 | -0.20549 | 0.4 | 1 | 1.1 | 0.9
36 | 1 | 0 | 0 | 0 | 0 | 1 | 0.97149 | -0.20095 | 0.4 | 1 | 1.1 | 0.9
103 | 1 | 0.00075895 | 0.00019021 | 0 | 0 | 1 | 0.9718 | -0.19876 | 0.4 | 1 | 1.1 | 0.9
116 | 1 | 0.0026666 | 0.00066832 | 0 | 0 | 1 | 0.97129 | -0.20239 | 0.4 | 1 | 1.1 | 0.9
101 | 1 | 0 | 0 | 0 | 0 | 1 | 0.9728 | -0.19152 | 0.4 | 1 | 1.1 | 0.9
117 | 1 | 0.00070037 | 0.00017553 | 0 | 0 | 1 | 0.9712 | -0.20307 | 0.4 | 1 | 1.1 | 0.9
96 | 1 | 0.0024846 | 0.0006227 | 0 | 0 | 1 | 0.97136 | -0.20191 | 0.4 | 1 | 1.1 | 0.9
97 | 1 | 0.0018587 | 0.00046583 | 0 | 0 | 1 | 0.97158 | -0.20032 | 0.4 | 1 | 1.1 | 0.9
98 | 1 | 0.0014947 | 0.0003746 | 0 | 0 | 1 | 0.97133 | -0.20207 | 0.4 | 1 | 1.1 | 0.9
99 | 1 | 0.0020948 | 0.000525 | 0 | 0 | 1 | 0.97158 | -0.20032 | 0.4 | 1 | 1.1 | 0.9
102 | 1 | 0.0016431 | 0.00041179 | 0 | 0 | 1 | 0.97317 | -0.18884 | 0.4 | 1 | 1.1 | 0.9
104 | 1 | 0.0013008 | 0.000326 | 0 | 0 | 1 | 0.97434 | -0.18043 | 0.4 | 1 | 1.1 | 0.9
105 | 1 | 0.0016347 | 0.00040969 | 0 | 0 | 1 | 0.97465 | -0.17818 | 0.4 | 1 | 1.1 | 0.9
106 | 1 | 0.0011145 | 0.00027931 | 0 | 0 | 1 | 0.97474 | -0.17755 | 0.4 | 1 | 1.1 | 0.9
107 | 1 | 0.0016827 | 0.00042173 | 0 | 0 | 1 | 0.97594 | -0.16892 | 0.4 | 1 | 1.1 | 0.9
114 | 1 | 0.0017054 | 0.00042741 | 0 | 0 | 1 | 0.97688 | -0.16224 | 0.4 | 1 | 1.1 | 0.9
115 | 1 | 0.00044241 | 0.00011088 | 0 | 0 | 1 | 0.97758 | -0.15724 | 0.4 | 1 | 1.1 | 0.9
108 | 1 | 0.0015755 | 0.00039486 | 0 | 0 | 1 | 0.99637 | -0.025387 | 0.4 | 1 | 1.1 | 0.9
109 | 1 | 0.0015557 | 0.00038991 | 0 | 0 | 1 | 0.99716 | -0.019877 | 0.4 | 1 | 1.1 | 0.9
110 | 1 | 0.0007179 | 0.00017992 | 0 | 0 | 1 | 0.99626 | -0.026217 | 0.4 | 1 | 1.1 | 0.9
111 | 1 | 0.00058944 | 0.00014773 | 0 | 0 | 1 | 0.9975 | -0.017467 | 0.4 | 1 | 1.1 | 0.9
113 | 1 | 0.0017572 | 0.0004404 | 0 | 0 | 1 | 0.99814 | -0.013002 | 0.4 | 1 | 1.1 | 0.9
126 | 1 | 0.00058757 | 0.00014726 | 0 | 0 | 1 | 0.9982 | -0.012585 | 0.4 | 1 | 1.1 | 0.9
124 | 1 | 0.0022835 | 0.00057229 | 0 | 0 | 1 | 0.99897 | -0.0072072 | 0.4 | 1 | 1.1 | 0.9
119 | 1 | 0.00078202 | 0.00019599 | 0 | 0 | 1 | 0.97795 | -0.15458 | 0.4 | 1 | 1.1 | 0.9
121 | 1 | 0.0022694 | 0.00056876 | 0 | 0 | 1 | 0.979 | -0.14707 | 0.4 | 1 | 1.1 | 0.9
118 | 1 | 0.0011015 | 0.00027607 | 0 | 0 | 1 | 0.97118 | -0.20321 | 0.4 | 1 | 1.1 | 0.9
120 | 1 | 0 | 0 | 0 | 0 | 1 | 0.98041 | -0.13707 | 0.4 | 1 | 1.1 | 0.9
123 | 1 | 0 | 0 | 0 | 0 | 1 | 0.97985 | -0.14104 | 0.4 | 1 | 1.1 | 0.9
177 | 1 | 0.0041777 | 0.001047 | 0 | 0 | 1 | 0.97981 | -0.14132 | 0.4 | 1 | 1.1 | 0.9
178 | 1 | 0.0044859 | 0.0011243 | 0 | 0 | 1 | 0.9798 | -0.14143 | 0.4 | 1 | 1.1 | 0.9
125 | 3 | 0.0022085 | 0.00055351 | 0 | 0 | 1 | 1 | 0 | 0.4 | 1 | 1.1 | 0.9
127 | 1 | 0.0024021 | 0.00060201 | 0 | 0 | 1 | 0.99723 | -0.019087 | 0.4 | 1 | 1.1 | 0.9
128 | 1 | 0.0034279 | 0.0008591 | 0 | 0 | 1 | 0.9954 | -0.031764 | 0.4 | 1 | 1.1 | 0.9
129 | 1 | 0.0020926 | 0.00052444 | 0 | 0 | 1 | 0.99499 | -0.034625 | 0.4 | 1 | 1.1 | 0.9
137 | 1 | 0 | 0 | 0 | 0 | 1 | 0.99303 | -0.048255 | 0.4 | 1 | 1.1 | 0.9
138 | 1 | 0 | 0 | 0 | 0 | 1 | 0.99293 | -0.048931 | 0.4 | 1 | 1.1 | 0.9
139 | 1 | 0.0016903 | 0.00042363 | 0 | 0 | 1 | 0.99081 | -0.063783 | 0.4 | 1 | 1.1 | 0.9
130 | 1 | 0.0026625 | 0.00066728 | 0 | 0 | 1 | 0.99443 | -0.039054 | 0.4 | 1 | 1.1 | 0.9
131 | 1 | 0 | 0 | 0 | 0 | 1 | 0.99447 | -0.038788 | 0.4 | 1 | 1.1 | 0.9
132 | 1 | 0.0029726 | 0.00074501 | 0 | 0 | 1 | 0.99477 | -0.036667 | 0.4 | 1 | 1.1 | 0.9
133 | 1 | 0 | 0 | 0 | 0 | 1 | 0.99434 | -0.039668 | 0.4 | 1 | 1.1 | 0.9
183 | 1 | 0.0031326 | 0.0007851 | 0 | 0 | 1 | 0.99425 | -0.040292 | 0.4 | 1 | 1.1 | 0.9
182 | 1 | 0.0030499 | 0.00076437 | 0 | 0 | 1 | 0.99432 | -0.03985 | 0.4 | 1 | 1.1 | 0.9
184 | 1 | 0.0024373 | 0.00061085 | 0 | 0 | 1 | 0.99286 | -0.049451 | 0.4 | 1 | 1.1 | 0.9
185 | 1 | 0.0012809 | 0.00032103 | 0 | 0 | 1 | 0.99293 | -0.048996 | 0.4 | 1 | 1.1 | 0.9
145 | 1 | 0.0012484 | 0.00031288 | 0 | 0 | 1 | 0.98965 | -0.071866 | 0.4 | 1 | 1.1 | 0.9
144 | 1 | 0 | 0 | 0 | 0 | 1 | 0.98768 | -0.085721 | 0.4 | 1 | 1.1 | 0.9
146 | 1 | 0.0022467 | 0.00056308 | 0 | 0 | 1 | 0.98484 | -0.10584 | 0.4 | 1 | 1.1 | 0.9
154 | 1 | 0.0017255 | 0.00043246 | 0 | 0 | 1 | 0.98368 | -0.11408 | 0.4 | 1 | 1.1 | 0.9
152 | 1 | 0.001707 | 0.00042781 | 0 | 0 | 1 | 0.98344 | -0.1158 | 0.4 | 1 | 1.1 | 0.9
148 | 1 | 0.000708 | 0.00017744 | 0 | 0 | 1 | 0.98358 | -0.11478 | 0.4 | 1 | 1.1 | 0.9
150 | 1 | 0.0019573 | 0.00049055 | 0 | 0 | 1 | 0.98358 | -0.11478 | 0.4 | 1 | 1.1 | 0.9
157 | 1 | 0.0013008 | 0.00032602 | 0 | 0 | 1 | 0.98255 | -0.12211 | 0.4 | 1 | 1.1 | 0.9
158 | 1 | 0 | 0 | 0 | 0 | 1 | 0.98253 | -0.12226 | 0.4 | 1 | 1.1 | 0.9
162 | 1 | 0.001037 | 0.0002599 | 0 | 0 | 1 | 0.98248 | -0.1226 | 0.4 | 1 | 1.1 | 0.9
161 | 1 | 0.0022094 | 0.00055372 | 0 | 0 | 1 | 0.97919 | -0.14611 | 0.4 | 1 | 1.1 | 0.9

## generator_data
GEN_BUS | PG | QG | QMAX | QMIN | VG | MBASE | GEN_STATUS | PMAX | PMIN
125 | 0.14261 | 0.036007 | 10 | -10 | 1 | 100 | 1 | 10 | 0

## branch_data
F_BUS | T_BUS | BR_R | BR_X | BR_B | RATE_A | RATE_B | RATE_C | TAP | SHIFT | BR_STATUS | ANGMIN | ANGMAX | P_in | Q_in | P_out | Q_out
6 | 33 | 26.6992 | 10.2689 | 2.6944e-08 | 0 | 0 | 0 | 0 | 0 | 1 | -90 | 90 | -0.00074125 | -0.00018578 | 0.00074142 | 0.00018331
33 | 34 | 3.0739 | 1.1823 | 3.1021e-09 | 0 | 0 | 0 | 0 | 0 | 1 | -90 | 90 | -0.0030534 | -0.00076276 | 0.0030537 | 0.00076259
34 | 35 | 3.8039 | 1.463 | 3.8388e-09 | 0 | 0 | 0 | 0 | 0 | 1 | -90 | 90 | -0.0046416 | -0.0011606 | 0.0046425 | 0.0011606
8 | 9 | 5.9447 | 2.2864 | 5.9992e-09 | 0 | 0 | 0 | 0 | 0 | 1 | -90 | 90 | -0.0027558 | -0.00069069 | 0.0027563 | 0.0006903
9 | 10 | 9.4016 | 3.616 | 9.4879e-09 | 0 | 0 | 0 | 0 | 0 | 1 | -90 | 90 | -0.0027563 | -0.0006903 | 0.0027571 | 0.00068968
10 | 179 | 3.8359 | 1.4753 | 3.8711e-09 | 0 | 0 | 0 | 0 | 0 | 1 | -90 | 90 | 0.0038193 | 0.00095694 | -0.0038187 | -0.00095707
10 | 149 | 7.2034 | 2.7706 | 7.2695e-09 | 0 | 0 | 0 | 0 | 0 | 1 | -90 | 90 | -0.0065765 | -0.0016466 | 0.0065799 | 0.0016472
140 | 141 | 0.37622 | 0.1447 | 3.7968e-10 | 0 | 0 | 0 | 0 | 0 | 1 | -90 | 90 | -0.045983 | -0.011561 | 0.045991 | 0.011564
140 | 122 | 1.9711 | 0.75811 | 1.9892e-09 | 0 | 0 | 0 | 0 | 0 | 1 | -90 | 90 | 0.042513 | 0.010691 | -0.042474 | -0.010676
141 | 142 | 2.9444 | 1.1324 | 2.9714e-09 | 0 | 0 | 0 | 0 | 0 | 1 | -90 | 90 | -0.045991 | -0.011564 | 0.04606 | 0.01159
122 | 120 | 3.0779 | 1.1838 | 3.1062e-09 | 0 | 0 | 0 | 0 | 0 | 1 | -90 | 90 | 0.042473 | 0.010676 | -0.042412 | -0.010653
149 | 151 | 4.6955 | 1.8059 | 4.7386e-09 | 0 | 0 | 0 | 0 | 0 | 1 | -90 | 90 | -0.010989 | -0.002752 | 0.010995 | 0.002754
149 | 147 | 1.3582 | 0.52238 | 1.3707e-09 | 0 | 0 | 0 | 0 | 0 | 1 | -90 | 90 | 0.0044092 | 0.0011048 | -0.0044089 | -0.0011048
142 | 143 | 4.5855 | 1.7637 | 4.6276e-09 | 0 | 0 | 0 | 0 | 0 | 1 | -90 | 90 | -0.049566 | -0.012469 | 0.049689 | 0.012516
143 | 144 | 1.1171 | 0.42964 | 1.1273e-09 | 0 | 0 | 0 | 0 | 0 | 1 | -90 | 90 | -0.051409 | -0.012947 | 0.051441 | 0.012959
151 | 146 | 3.9054 | 1.5021 | 3.9412e-09 | 0 | 0 | 0 | 0 | 0 | 1 | -90 | 90 | -0.012974 | -0.0032498 | 0.012981 | 0.0032522
147 | 148 | 1.632 | 0.6277 | 1.647e-09 | 0 | 0 | 0 | 0 | 0 | 1 | -90 | 90 | 0.0026654 | 0.00066788 | -0.0026653 | -0.00066799
11 | 13 | 2.505 | 0.96347 | 2.528e-09 | 0 | 0 | 0 | 0 | 0 | 1 | -90 | 90 | -0.0012245 | -0.00030351 | 0.0012245 | 0.00030328
11 | 181 | 35.4031 | 13.6166 | 3.5728e-08 | 0 | 0 | 0 | 0 | 0 | 1 | -90 | 90 | 0.00057769 | 0.00014141 | -0.00057756 | -0.00014475
13 | 19 | 13.6937 | 5.2668 | 1.3819e-08 | 0 | 0 | 0 | 0 | 0 | 1 | -90 | 90 | 0.0044703 | 0.0011189 | -0.0044672 | -0.001119
13 | 14 | 11.7515 | 4.5198 | 1.1859e-08 | 0 | 0 | 0 | 0 | 0 | 1 | -90 | 90 | -0.0056948 | -0.0014222 | 0.0056991 | 0.0014227
19 | 17 | 1.7161 | 0.66006 | 1.7319e-09 | 0 | 0 | 0 | 0 | 0 | 1 | -90 | 90 | 0.0044672 | 0.001119 | -0.0044669 | -0.001119
14 | 15 | 1.7153 | 0.65974 | 1.7311e-09 | 0 | 0 | 0 | 0 | 0 | 1 | -90 | 90 | -0.0065126 | -0.0016266 | 0.0065134 | 0.0016267
20 | 21 | 4.466 | 1.7177 | 4.507e-09 | 0 | 0 | 0 | 0 | 0 | 1 | -90 | 90 | -0.0097772 | -0.0024439 | 0.009782 | 0.0024453
20 | 15 | 19.5609 | 7.5234 | 1.974e-08 | 0 | 0 | 0 | 0 | 0 | 1 | -90 | 90 | 0.0071219 | 0.0017784 | -0.0071109 | -0.001776
21 | 22 | 0.94671 | 0.36412 | 9.5539e-10 | 0 | 0 | 0 | 0 | 0 | 1 | -90 | 90 | -0.011151 | -0.002788 | 0.011152 | 0.0027884
21 | 23 | 1.4553 | 0.55974 | 1.4687e-09 | 0 | 0 | 0 | 0 | 0 | 1 | -90 | 90 | 0.0013687 | 0.00034272 | -0.0013687 | -0.00034285
15 | 16 | 4.6454 | 1.7867 | 4.688e-09 | 0 | 0 | 0 | 0 | 0 | 1 | -90 | 90 | 0.0005975 | 0.00014931 | -0.00059748 | -0.00014975
18 | 17 | 5.3754 | 2.0675 | 5.4247e-09 | 0 | 0 | 0 | 0 | 0 | 1 | -90 | 90 | -0.0021815 | -0.00054674 | 0.0021818 | 0.00054634
136 | 112 | 0.85176 | 0.3276 | 8.5958e-10 | 0 | 0 | 0 | 0 | 0 | 1 | -90 | 90 | -0.0019665 | -0.00049286 | 0.0019666 | 0.00049278
112 | 135 | 3.1747 | 1.221 | 3.2038e-09 | 0 | 0 | 0 | 0 | 0 | 1 | -90 | 90 | 0.017806 | 0.0044641 | -0.017795 | -0.0044603
112 | 110 | 1.2595 | 0.48442 | 1.271e-09 | 0 | 0 | 0 | 0 | 0 | 1 | -90 | 90 | -0.019772 | -0.0049569 | 0.019778 | 0.0049588
135 | 134 | 3.3028 | 1.2703 | 3.3331e-09 | 0 | 0 | 0 | 0 | 0 | 1 | -90 | 90 | 0.015521 | 0.0038902 | -0.015512 | -0.0038873
134 | 132 | 0.19236 | 0.073986 | 1.9413e-10 | 0 | 0 | 0 | 0 | 0 | 1 | -90 | 90 | 0.011822 | 0.0029624 | -0.011821 | -0.0029623
22 | 24 | 8.5196 | 3.2768 | 8.5978e-09 | 0 | 0 | 0 | 0 | 0 | 1 | -90 | 90 | -0.012395 | -0.0030998 | 0.012409 | 0.0031046
23 | 26 | 1.9996 | 0.76906 | 2.0179e-09 | 0 | 0 | 0 | 0 | 0 | 1 | -90 | 90 | 0.0012019 | 0.00030104 | -0.0012018 | -0.00030122
24 | 25 | 2.2004 | 0.8463 | 2.2206e-09 | 0 | 0 | 0 | 0 | 0 | 1 | -90 | 90 | -0.012813 | -0.0032057 | 0.012817 | 0.0032071
25 | 27 | 1.0781 | 0.41465 | 1.088e-09 | 0 | 0 | 0 | 0 | 0 | 1 | -90 | 90 | -0.017716 | -0.0044344 | 0.01772 | 0.0044358
25 | 28 | 1.1434 | 0.43975 | 1.1538e-09 | 0 | 0 | 0 | 0 | 0 | 1 | -90 | 90 | 0.0048992 | 0.0012274 | -0.0048989 | -0.0012274
27 | 32 | 3.8298 | 1.473 | 3.8649e-09 | 0 | 0 | 0 | 0 | 0 | 1 | -90 | 90 | 0.00050147 | 0.00012522 | -0.00050146 | -0.00012558
27 | 29 | 1.8755 | 0.72135 | 1.8927e-09 | 0 | 0 | 0 | 0 | 0 | 1 | -90 | 90 | -0.018221 | -0.004561 | 0.018228 | 0.0045635
28 | 160 | 0.90006 | 0.34618 | 9.0832e-10 | 0 | 0 | 0 | 0 | 0 | 1 | -90 | 90 | 0.0037572 | 0.00094126 | -0.0037571 | -0.00094129
32 | 180 | 0.98995 | 0.38075 | 9.9903e-10 | 0 | 0 | 0 | 0 | 0 | 1 | -90 | 90 | 0.00050146 | 0.00012558 | -0.00050146 | -0.00012568
29 | 30 | 1.4721 | 0.56617 | 1.4856e-09 | 0 | 0 | 0 | 0 | 0 | 1 | -90 | 90 | -0.018672 | -0.0046748 | 0.018678 | 0.0046768
160 | 159 | 2.0621 | 0.79311 | 2.081e-09 | 0 | 0 | 0 | 0 | 0 | 1 | -90 | 90 | 0.0035708 | 0.00089461 | -0.0035705 | -0.0008947
30 | 31 | 4.7353 | 1.8213 | 4.7788e-09 | 0 | 0 | 0 | 0 | 0 | 1 | -90 | 90 | -0.020023 | -0.0050141 | 0.020044 | 0.0050217
159 | 161 | 1.9248 | 0.74031 | 1.9425e-09 | 0 | 0 | 0 | 0 | 0 | 1 | -90 | 90 | 0.0022095 | 0.00055358 | -0.0022094 | -0.00055373
31 | 155 | 5.9223 | 2.2778 | 5.9766e-09 | 0 | 0 | 0 | 0 | 0 | 1 | -90 | 90 | -0.020044 | -0.0050217 | 0.020071 | 0.0050312
155 | 156 | 2.1273 | 0.81818 | 2.1468e-09 | 0 | 0 | 0 | 0 | 0 | 1 | -90 | 90 | 0.0041088 | 0.0010288 | -0.0041084 | -0.0010289
155 | 153 | 0.54157 | 0.2083 | 5.4654e-10 | 0 | 0 | 0 | 0 | 0 | 1 | -90 | 90 | -0.024179 | -0.00606 | 0.024183 | 0.0060613
156 | 157 | 2.4705 | 0.95019 | 2.4932e-09 | 0 | 0 | 0 | 0 | 0 | 1 | -90 | 90 | 0.002338 | 0.00058518 | -0.0023379 | -0.00058537
153 | 152 | 2.0388 | 0.78416 | 2.0575e-09 | 0 | 0 | 0 | 0 | 0 | 1 | -90 | 90 | -0.025365 | -0.0063575 | 0.025379 | 0.0063629
35 | 36 | 7.1601 | 2.7539 | 7.2258e-09 | 0 | 0 | 0 | 0 | 0 | 1 | -90 | 90 | -0.0077618 | -0.0019423 | 0.0077666 | 0.0019435
36 | 103 | 2.1959 | 0.84456 | 2.216e-09 | 0 | 0 | 0 | 0 | 0 | 1 | -90 | 90 | -0.012236 | -0.0030629 | 0.01224 | 0.0030641
36 | 116 | 3.9561 | 1.5216 | 3.9924e-09 | 0 | 0 | 0 | 0 | 0 | 1 | -90 | 90 | 0.0044695 | 0.0011194 | -0.0044686 | -0.0011194
103 | 101 | 6.8472 | 2.6336 | 6.9101e-09 | 0 | 0 | 0 | 0 | 0 | 1 | -90 | 90 | -0.012999 | -0.0032543 | 0.013012 | 0.0032587
116 | 117 | 4.6112 | 1.7735 | 4.6535e-09 | 0 | 0 | 0 | 0 | 0 | 1 | -90 | 90 | 0.0018021 | 0.00045108 | -0.0018019 | -0.00045146
101 | 102 | 1.5738 | 0.60529 | 1.5882e-09 | 0 | 0 | 0 | 0 | 0 | 1 | -90 | 90 | -0.020955 | -0.005249 | 0.020963 | 0.0052518
101 | 99 | 13.6509 | 5.2504 | 1.3776e-08 | 0 | 0 | 0 | 0 | 0 | 1 | -90 | 90 | 0.0079431 | 0.0019903 | -0.0079335 | -0.0019879
117 | 118 | 1.6356 | 0.62908 | 1.6506e-09 | 0 | 0 | 0 | 0 | 0 | 1 | -90 | 90 | 0.0011015 | 0.00027593 | -0.0011015 | -0.00027607
96 | 97 | 4.8884 | 1.8801 | 4.9332e-09 | 0 | 0 | 0 | 0 | 0 | 1 | -90 | 90 | -0.0039792 | -0.00099719 | 0.0039801 | 0.00099706
96 | 98 | 1.3655 | 0.52521 | 1.3781e-09 | 0 | 0 | 0 | 0 | 0 | 1 | -90 | 90 | 0.0014947 | 0.00037449 | -0.0014946 | -0.00037461
97 | 99 | 0.005162 | 0.0019854 | 5.2094e-12 | 0 | 0 | 0 | 0 | 0 | 1 | -90 | 90 | -0.0058387 | -0.0014629 | 0.0058387 | 0.0014629
102 | 104 | 4.5895 | 1.7652 | 4.6316e-09 | 0 | 0 | 0 | 0 | 0 | 1 | -90 | 90 | -0.022606 | -0.0056636 | 0.022632 | 0.0056733
104 | 105 | 1.1655 | 0.44826 | 1.1762e-09 | 0 | 0 | 0 | 0 | 0 | 1 | -90 | 90 | -0.023933 | -0.0059993 | 0.02394 | 0.006002
105 | 106 | 0.30207 | 0.11618 | 3.0484e-10 | 0 | 0 | 0 | 0 | 0 | 1 | -90 | 90 | -0.025575 | -0.0064117 | 0.025577 | 0.0064125
106 | 107 | 4.0086 | 1.5418 | 4.0454e-09 | 0 | 0 | 0 | 0 | 0 | 1 | -90 | 90 | -0.026692 | -0.0066918 | 0.026724 | 0.0067037
107 | 114 | 2.9271 | 1.1258 | 2.954e-09 | 0 | 0 | 0 | 0 | 0 | 1 | -90 | 90 | -0.028406 | -0.0071255 | 0.028433 | 0.0071353
114 | 115 | 2.0665 | 0.7948 | 2.0855e-09 | 0 | 0 | 0 | 0 | 0 | 1 | -90 | 90 | -0.030138 | -0.0075627 | 0.030159 | 0.0075705
115 | 119 | 1.0881 | 0.4185 | 1.0981e-09 | 0 | 0 | 0 | 0 | 0 | 1 | -90 | 90 | -0.030601 | -0.0076814 | 0.030613 | 0.0076857
108 | 109 | 3.233 | 1.2435 | 3.2627e-09 | 0 | 0 | 0 | 0 | 0 | 1 | -90 | 90 | -0.022074 | -0.0055344 | 0.02209 | 0.0055406
108 | 110 | 0.52344 | 0.20132 | 5.2825e-10 | 0 | 0 | 0 | 0 | 0 | 1 | -90 | 90 | 0.020498 | 0.0051396 | -0.020496 | -0.0051387
109 | 111 | 1.3221 | 0.5085 | 1.3342e-09 | 0 | 0 | 0 | 0 | 0 | 1 | -90 | 90 | -0.023646 | -0.0059305 | 0.023654 | 0.0059334
111 | 113 | 2.3922 | 0.92009 | 2.4142e-09 | 0 | 0 | 0 | 0 | 0 | 1 | -90 | 90 | -0.024243 | -0.0060811 | 0.024258 | 0.0060867
113 | 126 | 0.20846 | 0.080177 | 2.1037e-10 | 0 | 0 | 0 | 0 | 0 | 1 | -90 | 90 | -0.026016 | -0.0065271 | 0.026017 | 0.0065276
126 | 124 | 2.6307 | 1.0118 | 2.6548e-09 | 0 | 0 | 0 | 0 | 0 | 1 | -90 | 90 | -0.026605 | -0.0066749 | 0.026625 | 0.0066823
124 | 125 | 3.252 | 1.2508 | 3.2818e-09 | 0 | 0 | 0 | 0 | 0 | 1 | -90 | 90 | -0.028908 | -0.0072545 | 0.028937 | 0.0072654
119 | 121 | 2.9932 | 1.1512 | 3.0207e-09 | 0 | 0 | 0 | 0 | 0 | 1 | -90 | 90 | -0.031395 | -0.0078817 | 0.031427 | 0.007894
121 | 120 | 3.7235 | 1.4321 | 3.7576e-09 | 0 | 0 | 0 | 0 | 0 | 1 | -90 | 90 | -0.033697 | -0.0084627 | 0.033744 | 0.0084804
120 | 123 | 5.7365 | 2.2064 | 5.7892e-09 | 0 | 0 | 0 | 0 | 0 | 1 | -90 | 90 | 0.0086686 | 0.0021725 | -0.0086639 | -0.0021713
123 | 177 | 0.83109 | 0.31965 | 8.3872e-10 | 0 | 0 | 0 | 0 | 0 | 1 | -90 | 90 | 0.0041778 | 0.001047 | -0.0041777 | -0.001047
123 | 178 | 1.0919 | 0.41995 | 1.1019e-09 | 0 | 0 | 0 | 0 | 0 | 1 | -90 | 90 | 0.0044861 | 0.0011243 | -0.0044858 | -0.0011243
125 | 127 | 2.2626 | 0.87022 | 4.5667e-09 | 0 | 0 | 0 | 0 | 0 | 1 | -90 | 90 | 0.11146 | 0.028188 | -0.11117 | -0.028074
127 | 128 | 1.5294 | 0.58823 | 3.0868e-09 | 0 | 0 | 0 | 0 | 0 | 1 | -90 | 90 | 0.10876 | 0.027472 | -0.10857 | -0.027398
128 | 129 | 0.35586 | 0.13687 | 7.1824e-10 | 0 | 0 | 0 | 0 | 0 | 1 | -90 | 90 | 0.10514 | 0.026538 | -0.1051 | -0.026522
129 | 137 | 1.7257 | 0.66372 | 3.483e-09 | 0 | 0 | 0 | 0 | 0 | 1 | -90 | 90 | 0.10301 | 0.025998 | -0.10281 | -0.025922
137 | 138 | 2.3332 | 0.8974 | 2.3547e-09 | 0 | 0 | 0 | 0 | 0 | 1 | -90 | 90 | 0.0037188 | 0.00093152 | -0.0037184 | -0.00093162
137 | 139 | 2.0322 | 0.78163 | 2.0509e-09 | 0 | 0 | 0 | 0 | 0 | 1 | -90 | 90 | 0.099092 | 0.024991 | -0.098877 | -0.024908
138 | 184 | 2.7364 | 1.0525 | 2.7615e-09 | 0 | 0 | 0 | 0 | 0 | 1 | -90 | 90 | 0.0024375 | 0.00061065 | -0.0024373 | -0.00061085
138 | 185 | 0.65156 | 0.2506 | 6.5754e-10 | 0 | 0 | 0 | 0 | 0 | 1 | -90 | 90 | 0.0012809 | 0.00032097 | -0.0012809 | -0.00032103
139 | 145 | 1.0729 | 0.41264 | 1.0827e-09 | 0 | 0 | 0 | 0 | 0 | 1 | -90 | 90 | 0.097186 | 0.024485 | -0.097077 | -0.024443
130 | 131 | 1.2887 | 0.49564 | 1.3005e-09 | 0 | 0 | 0 | 0 | 0 | 1 | -90 | 90 | -0.0026625 | -0.00066728 | 0.0026626 | 0.00066719
131 | 132 | 3.0881 | 1.1877 | 3.1164e-09 | 0 | 0 | 0 | 0 | 0 | 1 | -90 | 90 | -0.0088462 | -0.0022166 | 0.0088488 | 0.0022173
131 | 133 | 1.8331 | 0.70505 | 1.85e-09 | 0 | 0 | 0 | 0 | 0 | 1 | -90 | 90 | 0.0061836 | 0.0015494 | -0.0061828 | -0.0015493
133 | 183 | 2.5622 | 0.98545 | 2.5857e-09 | 0 | 0 | 0 | 0 | 0 | 1 | -90 | 90 | 0.0031329 | 0.00078495 | -0.0031326 | -0.0007851
133 | 182 | 0.76947 | 0.29595 | 7.7653e-10 | 0 | 0 | 0 | 0 | 0 | 1 | -90 | 90 | 0.00305 | 0.00076433 | -0.0030499 | -0.00076437
145 | 144 | 1.8571 | 0.71428 | 1.8742e-09 | 0 | 0 | 0 | 0 | 0 | 1 | -90 | 90 | 0.095828 | 0.02413 | -0.095643 | -0.024059
144 | 146 | 5.7895 | 2.2267 | 5.8427e-09 | 0 | 0 | 0 | 0 | 0 | 1 | -90 | 90 | 0.044202 | 0.0111 | -0.044079 | -0.011053
146 | 154 | 3.6111 | 1.3889 | 3.6443e-09 | 0 | 0 | 0 | 0 | 0 | 1 | -90 | 90 | 0.028851 | 0.0072379 | -0.028818 | -0.0072255
154 | 152 | 0.8 | 0.30769 | 8.0734e-10 | 0 | 0 | 0 | 0 | 0 | 1 | -90 | 90 | 0.027093 | 0.0067931 | -0.027086 | -0.0067907
148 | 150 | 0.00024797 | 9.5372e-05 | 2.5024e-13 | 0 | 0 | 0 | 0 | 0 | 1 | -90 | 90 | 0.0019573 | 0.00049055 | -0.0019573 | -0.00049055
157 | 158 | 1.8596 | 0.71524 | 1.8767e-09 | 0 | 0 | 0 | 0 | 0 | 1 | -90 | 90 | 0.0010371 | 0.00025935 | -0.001037 | -0.00025952
158 | 162 | 4.0942 | 1.5747 | 4.1317e-09 | 0 | 0 | 0 | 0 | 0 | 1 | -90 | 90 | 0.001037 | 0.00025952 | -0.001037 | -0.0002599