## bus_data
BUS_I | BUS_TYPE | Pd | Qd | Gs | Bs | area | Vm | Va | baseKV | zone | Vmax | Vmin
28 | 1 | 0.033264 | 0.0083368 | 0 | 0 | 1 | 0.98376 | -0.11394 | 0.4 | 1 | 1.1 | 0.9
16 | 1 | 0 | 0 | 0 | 0 | 1 | 0.98462 | -0.10787 | 0.4 | 1 | 1.1 | 0.9
25 | 1 | 0.017317 | 0.0043401 | 0 | 0 | 1 | 0.98455 | -0.10835 | 0.4 | 1 | 1.1 | 0.9
14 | 1 | 0 | 0 | 0 | 0 | 1 | 0.98688 | -0.091847 | 0.4 | 1 | 1.1 | 0.9
17 | 1 | 0 | 0 | 0 | 0 | 1 | 0.98664 | -0.093496 | 0.4 | 1 | 1.1 | 0.9
18 | 1 | 0.015711 | 0.0039377 | 0 | 0 | 1 | 0.99043 | -0.06678 | 0.4 | 1 | 1.1 | 0.9
78 | 1 | 0.006084 | 0.0015248 | 0 | 0 | 1 | 0.98661 | -0.093733 | 0.4 | 1 | 1.1 | 0.9
20 | 1 | 0.014879 | 0.003729 | 0 | 0 | 1 | 0.99115 | -0.06172 | 0.4 | 1 | 1.1 | 0.9
19 | 1 | 0.011589 | 0.0029045 | 0 | 0 | 1 | 0.99288 | -0.049609 | 0.4 | 1 | 1.1 | 0.9
21 | 1 | 0 | 0 | 0 | 0 | 1 | 0.99538 | -0.032079 | 0.4 | 1 | 1.1 | 0.9
22 | 3 | 0.014639 | 0.003669 | 0 | 0 | 1 | 1 | 0 | 0.4 | 1 | 1.1 | 0.9
30 | 1 | 0.0012272 | 0.00030757 | 0 | 0 | 1 | 0.99611 | -0.026983 | 0.4 | 1 | 1.1 | 0.9
23 | 1 | 0 | 0 | 0 | 0 | 1 | 0.99476 | -0.036437 | 0.4 | 1 | 1.1 | 0.9
33 | 1 | 0 | 0 | 0 | 0 | 1 | 0.99163 | -0.058387 | 0.4 | 1 | 1.1 | 0.9
45 | 1 | 0 | 0 | 0 | 0 | 1 | 0.98679 | -0.092545 | 0.4 | 1 | 1.1 | 0.9
32 | 1 | 0.00077418 | 0.00019403 | 0 | 0 | 1 | 0.99046 | -0.066605 | 0.4 | 1 | 1.1 | 0.9
31 | 1 | 0.021035 | 0.0052718 | 0 | 0 | 1 | 0.98728 | -0.089095 | 0.4 | 1 | 1.1 | 0.9
46 | 1 | 0 | 0 | 0 | 0 | 1 | 0.98629 | -0.096073 | 0.4 | 1 | 1.1 | 0.9
44 | 1 | 0.0011631 | 0.00029151 | 0 | 0 | 1 | 0.9862 | -0.096706 | 0.4 | 1 | 1.1 | 0.9
34 | 1 | 0.0010297 | 0.00025806 | 0 | 0 | 1 | 0.98447 | -0.10903 | 0.4 | 1 | 1.1 | 0.9
35 | 1 | 0.00078993 | 0.00019798 | 0 | 0 | 1 | 0.98454 | -0.1085 | 0.4 | 1 | 1.1 | 0.9
36 | 1 | 0.0036712 | 0.0009201 | 0 | 0 | 1 | 0.98426 | -0.11054 | 0.4 | 1 | 1.1 | 0.9
37 | 1 | 0.0012583 | 0.00031536 | 0 | 0 | 1 | 0.98477 | -0.10689 | 0.4 | 1 | 1.1 | 0.9
38 | 1 | 0.0036703 | 0.00091986 | 0 | 0 | 1 | 0.98422 | -0.11082 | 0.4 | 1 | 1.1 | 0.9
65 | 1 | 0.00094222 | 0.00023614 | 0 | 0 | 1 | 0.98486 | -0.10626 | 0.4 | 1 | 1.1 | 0.9
43 | 1 | 0.00038358 | 9.6133e-05 | 0 | 0 | 1 | 0.98507 | -0.10478 | 0.4 | 1 | 1.1 | 0.9
39 | 1 | 0.0012473 | 0.00031261 | 0 | 0 | 1 | 0.98535 | -0.10277 | 0.4 | 1 | 1.1 | 0.9
40 | 1 | 0.0008941 | 0.00022408 | 0 | 0 | 1 | 0.9857 | -0.10028 | 0.4 | 1 | 1.1 | 0.9
41 | 1 | 0.00079624 | 0.00019956 | 0 | 0 | 1 | 0.98522 | -0.10369 | 0.4 | 1 | 1.1 | 0.9
42 | 1 | 0.00075824 | 0.00019003 | 0 | 0 | 1 | 0.9858 | -0.099551 | 0.4 | 1 | 1.1 | 0.9
50 | 1 | 0 | 0 | 0 | 0 | 1 | 0.98618 | -0.096906 | 0.4 | 1 | 1.1 | 0.9
47 | 1 | 0.00064788 | 0.00016237 | 0 | 0 | 1 | 0.98619 | -0.096835 | 0.4 | 1 | 1.1 | 0.9
68 | 1 | 0.001645 | 0.00041227 | 0 | 0 | 1 | 0.98608 | -0.097563 | 0.4 | 1 | 1.1 | 0.9
48 | 1 | 0.00033557 | 8.4101e-05 | 0 | 0 | 1 | 0.98576 | -0.099855 | 0.4 | 1 | 1.1 | 0.9
49 | 1 | 0.00053762 | 0.00013474 | 0 | 0 | 1 | 0.98569 | -0.10038 | 0.4 | 1 | 1.1 | 0.9
51 | 1 | 0 | 0 | 0 | 0 | 1 | 0.98546 | -0.10202 | 0.4 | 1 | 1.1 | 0.9
52 | 1 | 0.0015576 | 0.00039037 | 0 | 0 | 1 | 0.98508 | -0.10469 | 0.4 | 1 | 1.1 | 0.9
53 | 1 | 0.00062032 | 0.00015547 | 0 | 0 | 1 | 0.9854 | -0.10242 | 0.4 | 1 | 1.1 | 0.9
69 | 1 | 0.0011996 | 0.00030064 | 0 | 0 | 1 | 0.98603 | -0.097934 | 0.4 | 1 | 1.1 | 0.9
59 | 1 | 0.0037255 | 0.00093369 | 0 | 0 | 1 | 0.98402 | -0.11228 | 0.4 | 1 | 1.1 | 0.9
64 | 1 | 0.00050972 | 0.00012775 | 0 | 0 | 1 | 0.98538 | -0.10254 | 0.4 | 1 | 1.1 | 0.9
58 | 1 | 0 | 0 | 0 | 0 | 1 | 0.9837 | -0.11455 | 0.4 | 1 | 1.1 | 0.9
63 | 1 | 0.00043211 | 0.0001083 | 0 | 0 | 1 | 0.98537 | -0.10265 | 0.4 | 1 | 1.1 | 0.9
54 | 1 | 0.00067842 | 0.00017003 | 0 | 0 | 1 | 0.98325 | -0.11775 | 0.4 | 1 | 1.1 | 0.9
55 | 1 | 0.00059887 | 0.00015009 | 0 | 0 | 1 | 0.98328 | -0.11753 | 0.4 | 1 | 1.1 | 0.9
56 | 1 | 0.00059319 | 0.00014867 | 0 | 0 | 1 | 0.98323 | -0.11789 | 0.4 | 1 | 1.1 | 0.9
57 | 1 | 0 | 0 | 0 | 0 | 1 | 0.98358 | -0.11543 | 0.4 | 1 | 1.1 | 0.9
60 | 1 | 0.003256 | 0.00081603 | 0 | 0 | 1 | 0.98332 | -0.11728 | 0.4 | 1 | 1.1 | 0.9
61 | 1 | 0.00057797 | 0.00014485 | 0 | 0 | 1 | 0.98331 | -0.1173 | 0.4 | 1 | 1.1 | 0.9
62 | 1 | 0.00059087 | 0.00014809 | 0 | 0 | 1 | 0.98536 | -0.10273 | 0.4 | 1 | 1.1 | 0.9
70 | 1 | 0.0012145 | 0.00030437 | 0 | 0 | 1 | 0.98596 | -0.098432 | 0.4 | 1 | 1.1 | 0.9
71 | 1 | 0.00049089 | 0.00012303 | 0 | 0 | 1 | 0.98594 | -0.098552 | 0.4 | 1 | 1.1 | 0.9

## generator_data
GEN_BUS | PG | QG | QMAX | QMIN | VG | MBASE | GEN_STATUS | PMAX | PMIN
22 | 0.17438 | 0.043961 | 10 | -10 | 1 | 100 | 1 | 10 | 0

## branch_data
F_BUS | T_BUS | BR_R | BR_X | BR_B | RATE_A | RATE_B | RATE_C | TAP | SHIFT | BR_STATUS | ANGMIN | ANGMAX | P_in | Q_in | P_out | Q_out
28 | 16 | 2.3024 | 0.88553 | 2.3235e-09 | 0 | 0 | 0 | 0 | 0 | 1 | -90 | 90 | -0.033264 | -0.0083368 | 0.033292 | 0.0083474
16 | 25 | 0.3488 | 0.13415 | 3.52e-10 | 0 | 0 | 0 | 0 | 0 | 1 | -90 | 90 | 0.017318 | 0.0043405 | -0.017317 | -0.0043401
16 | 14 | 4.0098 | 1.5422 | 4.0466e-09 | 0 | 0 | 0 | 0 | 0 | 1 | -90 | 90 | -0.05061 | -0.012688 | 0.050723 | 0.012731
14 | 17 | 3.4371 | 1.3219 | 3.4686e-09 | 0 | 0 | 0 | 0 | 0 | 1 | -90 | 90 | 0.0060856 | 0.001525 | -0.0060842 | -0.0015248
14 | 18 | 5.6311 | 2.1658 | 5.6828e-09 | 0 | 0 | 0 | 0 | 0 | 1 | -90 | 90 | -0.056808 | -0.014256 | 0.057007 | 0.014331
17 | 78 | 0.49309 | 0.18965 | 4.9761e-10 | 0 | 0 | 0 | 0 | 0 | 1 | -90 | 90 | 0.0060842 | 0.0015248 | -0.006084 | -0.0015248
18 | 20 | 0.89381 | 0.34377 | 9.0201e-10 | 0 | 0 | 0 | 0 | 0 | 1 | -90 | 90 | -0.072718 | -0.018269 | 0.072769 | 0.018289
20 | 19 | 1.7789 | 0.68419 | 1.7952e-09 | 0 | 0 | 0 | 0 | 0 | 1 | -90 | 90 | -0.087648 | -0.022018 | 0.087796 | 0.022074
19 | 21 | 2.2828 | 0.87799 | 2.3037e-09 | 0 | 0 | 0 | 0 | 0 | 1 | -90 | 90 | -0.099385 | -0.024979 | 0.099628 | 0.025072
21 | 22 | 4.207 | 1.6181 | 4.2456e-09 | 0 | 0 | 0 | 0 | 0 | 1 | -90 | 90 | -0.099628 | -0.025072 | 0.10008 | 0.025244
22 | 30 | 5.9385 | 2.2841 | 5.993e-09 | 0 | 0 | 0 | 0 | 0 | 1 | -90 | 90 | 0.059665 | 0.015048 | -0.05944 | -0.014963
30 | 23 | 2.1139 | 0.81306 | 2.1333e-09 | 0 | 0 | 0 | 0 | 0 | 1 | -90 | 90 | 0.058213 | 0.014655 | -0.058136 | -0.014626
23 | 33 | 4.8861 | 1.8793 | 4.9309e-09 | 0 | 0 | 0 | 0 | 0 | 1 | -90 | 90 | 0.058136 | 0.014626 | -0.057959 | -0.014558
33 | 45 | 12.13 | 4.6654 | 1.2241e-08 | 0 | 0 | 0 | 0 | 0 | 1 | -90 | 90 | 0.036059 | 0.0090591 | -0.035889 | -0.0089947
33 | 32 | 4.8182 | 1.8532 | 4.8624e-09 | 0 | 0 | 0 | 0 | 0 | 1 | -90 | 90 | 0.021899 | 0.0054988 | -0.021874 | -0.0054897
45 | 46 | 2.3217 | 0.89295 | 2.343e-09 | 0 | 0 | 0 | 0 | 0 | 1 | -90 | 90 | 0.019252 | 0.0048225 | -0.019242 | -0.0048192
45 | 44 | 3.1744 | 1.2209 | 3.2035e-09 | 0 | 0 | 0 | 0 | 0 | 1 | -90 | 90 | 0.016637 | 0.0041722 | -0.016628 | -0.0041688
32 | 31 | 13.6155 | 5.2367 | 1.374e-08 | 0 | 0 | 0 | 0 | 0 | 1 | -90 | 90 | 0.0211 | 0.0052957 | -0.021035 | -0.0052718
46 | 50 | 2.3139 | 0.88995 | 2.3351e-09 | 0 | 0 | 0 | 0 | 0 | 1 | -90 | 90 | 0.0045511 | 0.0011396 | -0.0045506 | -0.0011396
46 | 47 | 0.65583 | 0.25224 | 6.6185e-10 | 0 | 0 | 0 | 0 | 0 | 1 | -90 | 90 | 0.014691 | 0.0036796 | -0.01469 | -0.0036791
44 | 42 | 2.3315 | 0.89674 | 2.3529e-09 | 0 | 0 | 0 | 0 | 0 | 1 | -90 | 90 | 0.015464 | 0.0038773 | -0.015458 | -0.0038752
34 | 35 | 0.7892 | 0.30354 | 7.9644e-10 | 0 | 0 | 0 | 0 | 0 | 1 | -90 | 90 | -0.0083729 | -0.0020983 | 0.0083735 | 0.0020985
34 | 36 | 2.5943 | 0.99779 | 2.6181e-09 | 0 | 0 | 0 | 0 | 0 | 1 | -90 | 90 | 0.0073432 | 0.0018403 | -0.0073417 | -0.0018399
35 | 37 | 2.2222 | 0.85469 | 2.2426e-09 | 0 | 0 | 0 | 0 | 0 | 1 | -90 | 90 | -0.0091634 | -0.0022965 | 0.0091654 | 0.002297
36 | 38 | 0.98505 | 0.37887 | 9.9409e-10 | 0 | 0 | 0 | 0 | 0 | 1 | -90 | 90 | 0.0036704 | 0.00091982 | -0.0036703 | -0.00091986
37 | 65 | 0.75811 | 0.29158 | 7.6507e-10 | 0 | 0 | 0 | 0 | 0 | 1 | -90 | 90 | -0.010424 | -0.0026124 | 0.010425 | 0.0026127
65 | 43 | 1.6492 | 0.63432 | 1.6644e-09 | 0 | 0 | 0 | 0 | 0 | 1 | -90 | 90 | -0.011367 | -0.0028488 | 0.011369 | 0.0028495
43 | 41 | 1.1703 | 0.45013 | 1.1811e-09 | 0 | 0 | 0 | 0 | 0 | 1 | -90 | 90 | -0.011753 | -0.0029457 | 0.011755 | 0.0029462
39 | 40 | 2.2815 | 0.8775 | 2.3024e-09 | 0 | 0 | 0 | 0 | 0 | 1 | -90 | 90 | -0.0138 | -0.0034589 | 0.013804 | 0.0034605
39 | 41 | 0.92816 | 0.35698 | 9.3668e-10 | 0 | 0 | 0 | 0 | 0 | 1 | -90 | 90 | 0.012552 | 0.0031463 | -0.012551 | -0.0031458
40 | 42 | 0.63103 | 0.2427 | 6.3682e-10 | 0 | 0 | 0 | 0 | 0 | 1 | -90 | 90 | -0.014699 | -0.0036846 | 0.0147 | 0.0036851
50 | 68 | 1.8259 | 0.70228 | 1.8427e-09 | 0 | 0 | 0 | 0 | 0 | 1 | -90 | 90 | 0.0045506 | 0.0011396 | -0.0045502 | -0.0011396
47 | 48 | 2.7206 | 1.0464 | 2.7455e-09 | 0 | 0 | 0 | 0 | 0 | 1 | -90 | 90 | 0.014042 | 0.0035167 | -0.014036 | -0.0035147
68 | 69 | 1.6157 | 0.62143 | 1.6306e-09 | 0 | 0 | 0 | 0 | 0 | 1 | -90 | 90 | 0.0029052 | 0.00072732 | -0.002905 | -0.00072742
48 | 49 | 0.47939 | 0.18438 | 4.8379e-10 | 0 | 0 | 0 | 0 | 0 | 1 | -90 | 90 | 0.0137 | 0.0034306 | -0.013699 | -0.0034303
49 | 51 | 1.5759 | 0.60612 | 1.5904e-09 | 0 | 0 | 0 | 0 | 0 | 1 | -90 | 90 | 0.013162 | 0.0032955 | -0.013159 | -0.0032945
51 | 52 | 3.0609 | 1.1773 | 3.0889e-09 | 0 | 0 | 0 | 0 | 0 | 1 | -90 | 90 | 0.011005 | 0.0027555 | -0.011001 | -0.0027543
51 | 53 | 2.3437 | 0.90141 | 2.3652e-09 | 0 | 0 | 0 | 0 | 0 | 1 | -90 | 90 | 0.0021532 | 0.00053903 | -0.0021531 | -0.00053921
52 | 59 | 10.1316 | 3.8968 | 1.0225e-08 | 0 | 0 | 0 | 0 | 0 | 1 | -90 | 90 | 0.0094438 | 0.0023639 | -0.009434 | -0.0023611
53 | 64 | 0.99122 | 0.38124 | 1.0003e-09 | 0 | 0 | 0 | 0 | 0 | 1 | -90 | 90 | 0.0015328 | 0.00038374 | -0.0015327 | -0.00038383
69 | 70 | 3.6927 | 1.4203 | 3.7266e-09 | 0 | 0 | 0 | 0 | 0 | 1 | -90 | 90 | 0.0017055 | 0.00042678 | -0.0017054 | -0.0004271
59 | 58 | 5.0068 | 1.9257 | 5.0528e-09 | 0 | 0 | 0 | 0 | 0 | 1 | -90 | 90 | 0.0057085 | 0.0014274 | -0.0057067 | -0.0014272
64 | 63 | 1.3882 | 0.53394 | 1.401e-09 | 0 | 0 | 0 | 0 | 0 | 1 | -90 | 90 | 0.001023 | 0.00025608 | -0.001023 | -0.00025621
58 | 60 | 8.9639 | 3.4477 | 9.0462e-09 | 0 | 0 | 0 | 0 | 0 | 1 | -90 | 90 | 0.0038354 | 0.00096053 | -0.003834 | -0.00096085
58 | 57 | 5.8809 | 2.2619 | 5.9348e-09 | 0 | 0 | 0 | 0 | 0 | 1 | -90 | 90 | 0.0018713 | 0.00046666 | -0.0018711 | -0.00046714
63 | 62 | 1.7915 | 0.68904 | 1.8079e-09 | 0 | 0 | 0 | 0 | 0 | 1 | -90 | 90 | 0.00059088 | 0.00014791 | -0.00059087 | -0.00014809
54 | 55 | 2.1551 | 0.82888 | 2.1749e-09 | 0 | 0 | 0 | 0 | 0 | 1 | -90 | 90 | -0.0012716 | -0.00031841 | 0.0012717 | 0.00031822
54 | 56 | 2.9754 | 1.1444 | 3.0027e-09 | 0 | 0 | 0 | 0 | 0 | 1 | -90 | 90 | 0.0005932 | 0.00014838 | -0.00059318 | -0.00014867
55 | 57 | 14.0296 | 5.396 | 1.4158e-08 | 0 | 0 | 0 | 0 | 0 | 1 | -90 | 90 | -0.0018705 | -0.00046831 | 0.0018711 | 0.00046714
60 | 61 | 0.41232 | 0.15859 | 4.1611e-10 | 0 | 0 | 0 | 0 | 0 | 1 | -90 | 90 | 0.00057797 | 0.00014481 | -0.00057797 | -0.00014485
70 | 71 | 3.0855 | 1.1867 | 3.1138e-09 | 0 | 0 | 0 | 0 | 0 | 1 | -90 | 90 | 0.0004909 | 0.00012273 | -0.00049089 | -0.00012303