## bus_data
BUS_I | BUS_TYPE | Pd | Qd | Gs | Bs | area | Vm | Va | baseKV | zone | Vmax | Vmin
1 | 1 | 0.011373 | 0.0028503 | 0 | 0 | 1 | 0.99348 | -0.045718 | 0.4 | 1 | 1.1 | 0.9
3 | 1 | 0 | 0 | 0 | 0 | 1 | 0.99355 | -0.045202 | 0.4 | 1 | 1.1 | 0.9
4 | 1 | 0 | 0 | 0 | 0 | 1 | 0.99332 | -0.046824 | 0.4 | 1 | 1.1 | 0.9
5 | 1 | 0 | 0 | 0 | 0 | 1 | 0.9949 | -0.035709 | 0.4 | 1 | 1.1 | 0.9
11 | 1 | 0.004094 | 0.001026 | 0 | 0 | 1 | 0.99327 | -0.047199 | 0.4 | 1 | 1.1 | 0.9
13 | 1 | 0.035057 | 0.008786 | 0 | 0 | 1 | 0.99533 | -0.032713 | 0.4 | 1 | 1.1 | 0.9
8 | 1 | 0 | 0 | 0 | 0 | 1 | 0.99621 | -0.026534 | 0.4 | 1 | 1.1 | 0.9
14 | 1 | 0.038997 | 0.0097736 | 0 | 0 | 1 | 0.99781 | -0.015297 | 0.4 | 1 | 1.1 | 0.9
12 | 1 | 0.0055011 | 0.0013787 | 0 | 0 | 1 | 0.99539 | -0.032318 | 0.4 | 1 | 1.1 | 0.9
10 | 1 | 0 | 0 | 0 | 0 | 1 | 0.99835 | -0.011566 | 0.4 | 1 | 1.1 | 0.9
16 | 1 | 0 | 0 | 0 | 0 | 1 | 0.99757 | -0.017019 | 0.4 | 1 | 1.1 | 0.9
15 | 3 | 0.038417 | 0.0096282 | 0 | 0 | 1 | 1 | 0 | 0.4 | 1 | 1.1 | 0.9
17 | 1 | 0.042805 | 0.010728 | 0 | 0 | 1 | 0.99751 | -0.01745 | 0.4 | 1 | 1.1 | 0.9

## generator_data
GEN_BUS | PG | QG | QMAX | QMIN | VG | MBASE | GEN_STATUS | PMAX | PMIN
15 | 0.17671 | 0.044349 | 10 | -10 | 1 | 100 | 1 | 10 | 0

## branch_data
F_BUS | T_BUS | BR_R | BR_X | BR_B | RATE_A | RATE_B | RATE_C | TAP | SHIFT | BR_STATUS | ANGMIN | ANGMAX | P_in | Q_in | P_out | Q_out
1 | 3 | 0.58439 | 0.22477 | 5.8976e-10 | 0 | 0 | 0 | 0 | 0 | 1 | -90 | 90 | -0.011373 | -0.0028503 | 0.011373 | 0.0028505
3 | 4 | 5.0909 | 1.958 | 5.1376e-09 | 0 | 0 | 0 | 0 | 0 | 1 | -90 | 90 | 0.0040951 | 0.0010259 | -0.0040942 | -0.001026
3 | 5 | 7.8985 | 3.0379 | 7.971e-09 | 0 | 0 | 0 | 0 | 0 | 1 | -90 | 90 | -0.015469 | -0.0038764 | 0.015489 | 0.0038834
4 | 11 | 1.1768 | 0.45263 | 1.1876e-09 | 0 | 0 | 0 | 0 | 0 | 1 | -90 | 90 | 0.0040942 | 0.001026 | -0.004094 | -0.001026
5 | 13 | 2.4966 | 0.96024 | 2.5195e-09 | 0 | 0 | 0 | 0 | 0 | 1 | -90 | 90 | -0.015489 | -0.0038834 | 0.015495 | 0.0038856
13 | 12 | 0.10076 | 0.038754 | 1.0169e-10 | 0 | 0 | 0 | 0 | 0 | 1 | -90 | 90 | -0.050552 | -0.012672 | 0.050555 | 0.012673
8 | 14 | 2.5963 | 0.99859 | 2.6202e-09 | 0 | 0 | 0 | 0 | 0 | 1 | -90 | 90 | -0.056101 | -0.014069 | 0.056188 | 0.014102
8 | 12 | 1.3333 | 0.5128 | 1.3455e-09 | 0 | 0 | 0 | 0 | 0 | 1 | -90 | 90 | 0.056101 | 0.014069 | -0.056056 | -0.014051
14 | 15 | 2.0919 | 0.80459 | 2.1111e-09 | 0 | 0 | 0 | 0 | 0 | 1 | -90 | 90 | -0.095185 | -0.023876 | 0.095388 | 0.023953
10 | 16 | 1.6524 | 0.63555 | 1.6676e-09 | 0 | 0 | 0 | 0 | 0 | 1 | -90 | 90 | 0.04284 | 0.010741 | -0.042808 | -0.010729
10 | 15 | 3.5136 | 1.3514 | 3.5459e-09 | 0 | 0 | 0 | 0 | 0 | 1 | -90 | 90 | -0.04284 | -0.010741 | 0.042909 | 0.010767
16 | 17 | 0.13063 | 0.050242 | 1.3183e-10 | 0 | 0 | 0 | 0 | 0 | 1 | -90 | 90 | 0.042808 | 0.010729 | -0.042805 | -0.010728