## bus_data
BUS_I | BUS_TYPE | Pd | Qd | Gs | Bs | area | Vm | Va | baseKV | zone | Vmax | Vmin
1 | 1 | 0.001244 | 0.00031179 | 0 | 0 | 1 | 0.98468 | -0.10782 | 0.4 | 1 | 1.1 | 0.9
2 | 1 | 0 | 0 | 0 | 0 | 1 | 0.98501 | -0.10546 | 0.4 | 1 | 1.1 | 0.9
5 | 1 | 0.00098794 | 0.0002476 | 0 | 0 | 1 | 0.98421 | -0.11113 | 0.4 | 1 | 1.1 | 0.9
3 | 1 | 0.0014436 | 0.00036179 | 0 | 0 | 1 | 0.9852 | -0.10407 | 0.4 | 1 | 1.1 | 0.9
4 | 1 | 0 | 0 | 0 | 0 | 1 | 0.98411 | -0.11184 | 0.4 | 1 | 1.1 | 0.9
6 | 1 | 0 | 0 | 0 | 0 | 1 | 0.98393 | -0.11319 | 0.4 | 1 | 1.1 | 0.9
103 | 1 | 0.0022022 | 0.00055194 | 0 | 0 | 1 | 0.98373 | -0.11457 | 0.4 | 1 | 1.1 | 0.9
61 | 1 | 0 | 0 | 0 | 0 | 1 | 0.98857 | -0.080142 | 0.4 | 1 | 1.1 | 0.9
62 | 1 | 0.0022096 | 0.00055377 | 0 | 0 | 1 | 0.98849 | -0.080683 | 0.4 | 1 | 1.1 | 0.9
60 | 1 | 0.0055182 | 0.001383 | 0 | 0 | 1 | 0.98895 | -0.077463 | 0.4 | 1 | 1.1 | 0.9
7 | 1 | 0.0011576 | 0.00029013 | 0 | 0 | 1 | 0.98519 | -0.10419 | 0.4 | 1 | 1.1 | 0.9
19 | 1 | 0.002112 | 0.00052932 | 0 | 0 | 1 | 0.98664 | -0.09384 | 0.4 | 1 | 1.1 | 0.9
20 | 1 | 0.0063067 | 0.0015806 | 0 | 0 | 1 | 0.98726 | -0.089437 | 0.4 | 1 | 1.1 | 0.9
21 | 1 | 0.0050515 | 0.001266 | 0 | 0 | 1 | 0.98812 | -0.083327 | 0.4 | 1 | 1.1 | 0.9
17 | 1 | 0.00095748 | 0.00023997 | 0 | 0 | 1 | 0.98634 | -0.09593 | 0.4 | 1 | 1.1 | 0.9
63 | 1 | 0.0032178 | 0.00080646 | 0 | 0 | 1 | 0.98836 | -0.081601 | 0.4 | 1 | 1.1 | 0.9
8 | 1 | 0.001555 | 0.00038973 | 0 | 0 | 1 | 0.98486 | -0.10643 | 0.4 | 1 | 1.1 | 0.9
9 | 1 | 0 | 0 | 0 | 0 | 1 | 0.98482 | -0.1067 | 0.4 | 1 | 1.1 | 0.9
10 | 1 | 0 | 0 | 0 | 0 | 1 | 0.98518 | -0.10411 | 0.4 | 1 | 1.1 | 0.9
11 | 1 | 0.0025108 | 0.00062928 | 0 | 0 | 1 | 0.984 | -0.11251 | 0.4 | 1 | 1.1 | 0.9
12 | 1 | 0.00126 | 0.00031578 | 0 | 0 | 1 | 0.98542 | -0.10246 | 0.4 | 1 | 1.1 | 0.9
102 | 1 | 0.00093911 | 0.00023536 | 0 | 0 | 1 | 0.98507 | -0.1049 | 0.4 | 1 | 1.1 | 0.9
93 | 1 | 0.0026488 | 0.00066386 | 0 | 0 | 1 | 0.98369 | -0.11477 | 0.4 | 1 | 1.1 | 0.9
88 | 1 | 0.0012457 | 0.0003122 | 0 | 0 | 1 | 0.98568 | -0.10056 | 0.4 | 1 | 1.1 | 0.9
94 | 1 | 0 | 0 | 0 | 0 | 1 | 0.98361 | -0.11534 | 0.4 | 1 | 1.1 | 0.9
72 | 1 | 0 | 0 | 0 | 0 | 1 | 0.98604 | -0.098039 | 0.4 | 1 | 1.1 | 0.9
13 | 1 | 0.0021388 | 0.00053604 | 0 | 0 | 1 | 0.98609 | -0.097747 | 0.4 | 1 | 1.1 | 0.9
14 | 1 | 0.00086862 | 0.0002177 | 0 | 0 | 1 | 0.9862 | -0.096969 | 0.4 | 1 | 1.1 | 0.9
15 | 1 | 0.0011508 | 0.00028841 | 0 | 0 | 1 | 0.98608 | -0.09782 | 0.4 | 1 | 1.1 | 0.9
16 | 1 | 0 | 0 | 0 | 0 | 1 | 0.98621 | -0.096853 | 0.4 | 1 | 1.1 | 0.9
18 | 1 | 0.004134 | 0.0010361 | 0 | 0 | 1 | 0.98586 | -0.099375 | 0.4 | 1 | 1.1 | 0.9
22 | 1 | 0.00236 | 0.00059148 | 0 | 0 | 1 | 0.98922 | -0.075525 | 0.4 | 1 | 1.1 | 0.9
23 | 1 | 0.0025419 | 0.00063707 | 0 | 0 | 1 | 0.99065 | -0.065388 | 0.4 | 1 | 1.1 | 0.9
24 | 1 | 0 | 0 | 0 | 0 | 1 | 0.99101 | -0.062873 | 0.4 | 1 | 1.1 | 0.9
25 | 1 | 0.0037928 | 0.00095056 | 0 | 0 | 1 | 0.9926 | -0.051701 | 0.4 | 1 | 1.1 | 0.9
26 | 1 | 0.0023136 | 0.00057985 | 0 | 0 | 1 | 0.99068 | -0.065191 | 0.4 | 1 | 1.1 | 0.9
33 | 1 | 0 | 0 | 0 | 0 | 1 | 0.99342 | -0.045887 | 0.4 | 1 | 1.1 | 0.9
40 | 1 | 0 | 0 | 0 | 0 | 1 | 0.99038 | -0.067349 | 0.4 | 1 | 1.1 | 0.9
39 | 1 | 0.0027178 | 0.00068114 | 0 | 0 | 1 | 0.99595 | -0.028168 | 0.4 | 1 | 1.1 | 0.9
42 | 1 | 0.0070046 | 0.0017555 | 0 | 0 | 1 | 0.99005 | -0.069633 | 0.4 | 1 | 1.1 | 0.9
27 | 1 | 0.0071682 | 0.0017965 | 0 | 0 | 1 | 0.99593 | -0.02849 | 0.4 | 1 | 1.1 | 0.9
28 | 1 | 0.0082514 | 0.002068 | 0 | 0 | 1 | 0.99613 | -0.027093 | 0.4 | 1 | 1.1 | 0.9
29 | 1 | 0 | 0 | 0 | 0 | 1 | 0.9964 | -0.025194 | 0.4 | 1 | 1.1 | 0.9
30 | 1 | 0.0071635 | 0.0017954 | 0 | 0 | 1 | 0.99671 | -0.02303 | 0.4 | 1 | 1.1 | 0.9
31 | 1 | 0.0080784 | 0.0020246 | 0 | 0 | 1 | 0.99792 | -0.014537 | 0.4 | 1 | 1.1 | 0.9
32 | 1 | 0 | 0 | 0 | 0 | 1 | 0.99814 | -0.013032 | 0.4 | 1 | 1.1 | 0.9
34 | 1 | 0.0038559 | 0.00096637 | 0 | 0 | 1 | 0.99882 | -0.008246 | 0.4 | 1 | 1.1 | 0.9
35 | 1 | 0 | 0 | 0 | 0 | 1 | 0.99933 | -0.004702 | 0.4 | 1 | 1.1 | 0.9
37 | 1 | 0 | 0 | 0 | 0 | 1 | 0.99663 | -0.023452 | 0.4 | 1 | 1.1 | 0.9
36 | 3 | 0.0028776 | 0.0007212 | 0 | 0 | 1 | 1 | 0 | 0.4 | 1 | 1.1 | 0.9
38 | 1 | 0 | 0 | 0 | 0 | 1 | 0.99633 | -0.025574 | 0.4 | 1 | 1.1 | 0.9
44 | 1 | 0.0022545 | 0.00056503 | 0 | 0 | 1 | 0.99415 | -0.040832 | 0.4 | 1 | 1.1 | 0.9
43 | 1 | 0.0038008 | 0.00095256 | 0 | 0 | 1 | 0.99624 | -0.026155 | 0.4 | 1 | 1.1 | 0.9
48 | 1 | 0 | 0 | 0 | 0 | 1 | 0.99278 | -0.050445 | 0.4 | 1 | 1.1 | 0.9
41 | 1 | 0 | 0 | 0 | 0 | 1 | 0.98964 | -0.072524 | 0.4 | 1 | 1.1 | 0.9
59 | 1 | 0 | 0 | 0 | 0 | 1 | 0.98929 | -0.07505 | 0.4 | 1 | 1.1 | 0.9
50 | 1 | 0.0022055 | 0.00055275 | 0 | 0 | 1 | 0.99245 | -0.052732 | 0.4 | 1 | 1.1 | 0.9
51 | 1 | 0.0010623 | 0.00026624 | 0 | 0 | 1 | 0.99206 | -0.055451 | 0.4 | 1 | 1.1 | 0.9
46 | 1 | 0.0010341 | 0.00025918 | 0 | 0 | 1 | 0.99218 | -0.054652 | 0.4 | 1 | 1.1 | 0.9
45 | 1 | 0.0030621 | 0.00076743 | 0 | 0 | 1 | 0.99189 | -0.056723 | 0.4 | 1 | 1.1 | 0.9
47 | 1 | 0.002209 | 0.00055364 | 0 | 0 | 1 | 0.99176 | -0.057651 | 0.4 | 1 | 1.1 | 0.9
49 | 1 | 0.0023991 | 0.00060126 | 0 | 0 | 1 | 0.9915 | -0.059431 | 0.4 | 1 | 1.1 | 0.9
79 | 1 | 0.0012284 | 0.00030786 | 0 | 0 | 1 | 0.99134 | -0.060621 | 0.4 | 1 | 1.1 | 0.9
52 | 1 | 0.003369 | 0.00084434 | 0 | 0 | 1 | 0.99195 | -0.056304 | 0.4 | 1 | 1.1 | 0.9
74 | 1 | 0.0024836 | 0.00062245 | 0 | 0 | 1 | 0.99169 | -0.058059 | 0.4 | 1 | 1.1 | 0.9
80 | 1 | 0.00086452 | 0.00021667 | 0 | 0 | 1 | 0.99111 | -0.062212 | 0.4 | 1 | 1.1 | 0.9
53 | 1 | 0.0056189 | 0.0014082 | 0 | 0 | 1 | 0.99151 | -0.059419 | 0.4 | 1 | 1.1 | 0.9
75 | 1 | 0.0031736 | 0.00079539 | 0 | 0 | 1 | 0.98935 | -0.07459 | 0.4 | 1 | 1.1 | 0.9
54 | 1 | 0 | 0 | 0 | 0 | 1 | 0.99127 | -0.06108 | 0.4 | 1 | 1.1 | 0.9
55 | 1 | 0.0034449 | 0.00086338 | 0 | 0 | 1 | 0.99116 | -0.061833 | 0.4 | 1 | 1.1 | 0.9
56 | 1 | 0.0014735 | 0.0003693 | 0 | 0 | 1 | 0.99114 | -0.06197 | 0.4 | 1 | 1.1 | 0.9
57 | 1 | 0.0040721 | 0.0010206 | 0 | 0 | 1 | 0.99112 | -0.06216 | 0.4 | 1 | 1.1 | 0.9
70 | 1 | 0.0019272 | 0.000483 | 0 | 0 | 1 | 0.99105 | -0.062613 | 0.4 | 1 | 1.1 | 0.9
58 | 1 | 0.0026734 | 0.00067002 | 0 | 0 | 1 | 0.99105 | -0.062647 | 0.4 | 1 | 1.1 | 0.9
67 | 1 | 0.00092081 | 0.00023078 | 0 | 0 | 1 | 0.98724 | -0.089522 | 0.4 | 1 | 1.1 | 0.9
68 | 1 | 0.00062326 | 0.0001562 | 0 | 0 | 1 | 0.98728 | -0.089198 | 0.4 | 1 | 1.1 | 0.9
69 | 1 | 0.0010167 | 0.00025482 | 0 | 0 | 1 | 0.98729 | -0.089171 | 0.4 | 1 | 1.1 | 0.9
71 | 1 | 0 | 0 | 0 | 0 | 1 | 0.98733 | -0.088841 | 0.4 | 1 | 1.1 | 0.9
73 | 1 | 0.003108 | 0.00077894 | 0 | 0 | 1 | 0.98822 | -0.082557 | 0.4 | 1 | 1.1 | 0.9
89 | 1 | 0.0028058 | 0.00070321 | 0 | 0 | 1 | 0.98573 | -0.10026 | 0.4 | 1 | 1.1 | 0.9
77 | 1 | 0.001127 | 0.00028245 | 0 | 0 | 1 | 0.98868 | -0.079321 | 0.4 | 1 | 1.1 | 0.9
90 | 1 | 0.0011843 | 0.00029681 | 0 | 0 | 1 | 0.98549 | -0.10196 | 0.4 | 1 | 1.1 | 0.9
76 | 1 | 0 | 0 | 0 | 0 | 1 | 0.98911 | -0.076261 | 0.4 | 1 | 1.1 | 0.9
78 | 1 | 0.0032151 | 0.00080578 | 0 | 0 | 1 | 0.98904 | -0.076775 | 0.4 | 1 | 1.1 | 0.9
83 | 1 | 0 | 0 | 0 | 0 | 1 | 0.99108 | -0.062423 | 0.4 | 1 | 1.1 | 0.9
85 | 1 | 0.00099859 | 0.00025027 | 0 | 0 | 1 | 0.99102 | -0.062845 | 0.4 | 1 | 1.1 | 0.9
81 | 1 | 0.0011496 | 0.00028811 | 0 | 0 | 1 | 0.99106 | -0.062547 | 0.4 | 1 | 1.1 | 0.9
82 | 1 | 0.00088619 | 0.0002221 | 0 | 0 | 1 | 0.991 | -0.063022 | 0.4 | 1 | 1.1 | 0.9
84 | 1 | 0.00088322 | 0.00022136 | 0 | 0 | 1 | 0.99095 | -0.063327 | 0.4 | 1 | 1.1 | 0.9
86 | 1 | 0.00086493 | 0.00021677 | 0 | 0 | 1 | 0.991 | -0.063025 | 0.4 | 1 | 1.1 | 0.9
87 | 1 | 0.00086507 | 0.00021681 | 0 | 0 | 1 | 0.99096 | -0.063272 | 0.4 | 1 | 1.1 | 0.9
98 | 1 | 0.00086456 | 0.00021668 | 0 | 0 | 1 | 0.99094 | -0.06342 | 0.4 | 1 | 1.1 | 0.9
91 | 1 | 0.0041398 | 0.0010375 | 0 | 0 | 1 | 0.98538 | -0.10271 | 0.4 | 1 | 1.1 | 0.9
92 | 1 | 0.0026723 | 0.00066973 | 0 | 0 | 1 | 0.98521 | -0.1039 | 0.4 | 1 | 1.1 | 0.9
95 | 1 | 0.001982 | 0.00049674 | 0 | 0 | 1 | 0.98343 | -0.11663 | 0.4 | 1 | 1.1 | 0.9
96 | 1 | 0 | 0 | 0 | 0 | 1 | 0.98332 | -0.11737 | 0.4 | 1 | 1.1 | 0.9
99 | 1 | 0 | 0 | 0 | 0 | 1 | 0.983 | -0.11967 | 0.4 | 1 | 1.1 | 0.9
100 | 1 | 0.0027211 | 0.00068196 | 0 | 0 | 1 | 0.98293 | -0.12019 | 0.4 | 1 | 1.1 | 0.9

## generator_data
GEN_BUS | PG | QG | QMAX | QMIN | VG | MBASE | GEN_STATUS | PMAX | PMIN
36 | 0.19111 | 0.048103 | 10 | -10 | 1 | 100 | 1 | 10 | 0

## branch_data
F_BUS | T_BUS | BR_R | BR_X | BR_B | RATE_A | RATE_B | RATE_C | TAP | SHIFT | BR_STATUS | ANGMIN | ANGMAX | P_in | Q_in | P_out | Q_out
1 | 2 | 6.6852 | 2.5712 | 6.7465e-09 | 0 | 0 | 0 | 0 | 0 | 1 | -90 | 90 | -0.0044367 | -0.0011091 | 0.0044382 | 0.001109
1 | 5 | 13.0446 | 5.0171 | 1.3164e-08 | 0 | 0 | 0 | 0 | 0 | 1 | -90 | 90 | 0.0031927 | 0.00079731 | -0.0031912 | -0.00079802
2 | 3 | 3.9185 | 1.5071 | 3.9545e-09 | 0 | 0 | 0 | 0 | 0 | 1 | -90 | 90 | -0.0044382 | -0.001109 | 0.004439 | 0.0011089
5 | 4 | 4.0498 | 1.5576 | 4.0869e-09 | 0 | 0 | 0 | 0 | 0 | 1 | -90 | 90 | 0.0022033 | 0.00055042 | -0.0022031 | -0.00055073
3 | 7 | 1.2374 | 0.47594 | 1.2488e-09 | 0 | 0 | 0 | 0 | 0 | 1 | -90 | 90 | 0.0011577 | 0.00029002 | -0.0011576 | -0.00029013
3 | 19 | 18.3149 | 7.0442 | 1.8483e-08 | 0 | 0 | 0 | 0 | 0 | 1 | -90 | 90 | -0.0070402 | -0.0017607 | 0.0070502 | 0.0017628
4 | 6 | 7.697 | 2.9604 | 7.7676e-09 | 0 | 0 | 0 | 0 | 0 | 1 | -90 | 90 | 0.0022031 | 0.00055073 | -0.0022027 | -0.00055133
6 | 103 | 7.876 | 3.0292 | 7.9483e-09 | 0 | 0 | 0 | 0 | 0 | 1 | -90 | 90 | 0.0022027 | 0.00055133 | -0.0022022 | -0.00055194
61 | 62 | 1.2689 | 0.48803 | 1.2805e-09 | 0 | 0 | 0 | 0 | 0 | 1 | -90 | 90 | 0.0054282 | 0.0013601 | -0.0054278 | -0.00136
61 | 60 | 6.2787 | 2.4149 | 6.3363e-09 | 0 | 0 | 0 | 0 | 0 | 1 | -90 | 90 | -0.0054282 | -0.0013601 | 0.0054302 | 0.0013602
62 | 63 | 3.6289 | 1.3957 | 3.6622e-09 | 0 | 0 | 0 | 0 | 0 | 1 | -90 | 90 | 0.0032182 | 0.00080626 | -0.0032178 | -0.00080646
60 | 59 | 2.8072 | 1.0797 | 2.8329e-09 | 0 | 0 | 0 | 0 | 0 | 1 | -90 | 90 | -0.010948 | -0.0027432 | 0.010952 | 0.0027443
19 | 17 | 2.8616 | 1.1006 | 2.8878e-09 | 0 | 0 | 0 | 0 | 0 | 1 | -90 | 90 | 0.0092553 | 0.0023188 | -0.0092526 | -0.002318
19 | 20 | 3.0269 | 1.1642 | 3.0547e-09 | 0 | 0 | 0 | 0 | 0 | 1 | -90 | 90 | -0.018417 | -0.0046109 | 0.018429 | 0.0046149
20 | 21 | 3.1348 | 1.2057 | 3.1636e-09 | 0 | 0 | 0 | 0 | 0 | 1 | -90 | 90 | -0.024735 | -0.0061955 | 0.024756 | 0.0062032
21 | 22 | 3.3316 | 1.2814 | 3.3621e-09 | 0 | 0 | 0 | 0 | 0 | 1 | -90 | 90 | -0.029808 | -0.0074692 | 0.02984 | 0.0074813
17 | 16 | 1.4084 | 0.54168 | 1.4213e-09 | 0 | 0 | 0 | 0 | 0 | 1 | -90 | 90 | 0.0082951 | 0.0020781 | -0.0082941 | -0.0020778
8 | 9 | 0.34411 | 0.13235 | 3.4727e-10 | 0 | 0 | 0 | 0 | 0 | 1 | -90 | 90 | 0.0098759 | 0.0024737 | -0.0098755 | -0.0024736
8 | 10 | 2.5582 | 0.98391 | 2.5816e-09 | 0 | 0 | 0 | 0 | 0 | 1 | -90 | 90 | -0.011431 | -0.0028634 | 0.011435 | 0.0028646
9 | 11 | 7.4187 | 2.8533 | 7.4868e-09 | 0 | 0 | 0 | 0 | 0 | 1 | -90 | 90 | 0.0098755 | 0.0024736 | -0.0098676 | -0.0024712
10 | 12 | 1.6808 | 0.64645 | 1.6962e-09 | 0 | 0 | 0 | 0 | 0 | 1 | -90 | 90 | -0.012374 | -0.0030989 | 0.012377 | 0.0030998
10 | 102 | 10.6192 | 4.0843 | 1.0717e-08 | 0 | 0 | 0 | 0 | 0 | 1 | -90 | 90 | 0.00093921 | 0.00023436 | -0.0009391 | -0.00023536
11 | 93 | 3.8809 | 1.4927 | 3.9165e-09 | 0 | 0 | 0 | 0 | 0 | 1 | -90 | 90 | 0.0073567 | 0.001842 | -0.0073544 | -0.0018415
12 | 88 | 1.7599 | 0.67688 | 1.776e-09 | 0 | 0 | 0 | 0 | 0 | 1 | -90 | 90 | -0.013637 | -0.0034156 | 0.01364 | 0.0034168
93 | 94 | 1.5069 | 0.57958 | 1.5207e-09 | 0 | 0 | 0 | 0 | 0 | 1 | -90 | 90 | 0.0047056 | 0.0011776 | -0.0047053 | -0.0011776
88 | 72 | 2.1458 | 0.82532 | 2.1655e-09 | 0 | 0 | 0 | 0 | 0 | 1 | -90 | 90 | -0.014886 | -0.003729 | 0.014891 | 0.0037308
94 | 95 | 3.4662 | 1.3331 | 3.498e-09 | 0 | 0 | 0 | 0 | 0 | 1 | -90 | 90 | 0.0047053 | 0.0011776 | -0.0047044 | -0.0011776
72 | 89 | 2.5995 | 0.99981 | 2.6234e-09 | 0 | 0 | 0 | 0 | 0 | 1 | -90 | 90 | 0.010808 | 0.0027085 | -0.010805 | -0.0027075
72 | 71 | 4.5363 | 1.7448 | 4.578e-09 | 0 | 0 | 0 | 0 | 0 | 1 | -90 | 90 | -0.0257 | -0.0064393 | 0.025732 | 0.0064515
13 | 14 | 2.9937 | 1.1514 | 3.0212e-09 | 0 | 0 | 0 | 0 | 0 | 1 | -90 | 90 | -0.0032896 | -0.00082438 | 0.00329 | 0.00082422
13 | 15 | 0.80829 | 0.31088 | 8.157e-10 | 0 | 0 | 0 | 0 | 0 | 1 | -90 | 90 | 0.0011508 | 0.00028834 | -0.0011508 | -0.00028841
14 | 16 | 0.35236 | 0.13552 | 3.5559e-10 | 0 | 0 | 0 | 0 | 0 | 1 | -90 | 90 | -0.0041586 | -0.0010419 | 0.0041586 | 0.0010419
16 | 18 | 7.721 | 2.9696 | 7.7918e-09 | 0 | 0 | 0 | 0 | 0 | 1 | -90 | 90 | 0.0041354 | 0.0010359 | -0.004134 | -0.0010361
22 | 23 | 4.0207 | 1.5464 | 4.0576e-09 | 0 | 0 | 0 | 0 | 0 | 1 | -90 | 90 | -0.0322 | -0.0080728 | 0.032245 | 0.0080898
23 | 24 | 0.92605 | 0.35617 | 9.3455e-10 | 0 | 0 | 0 | 0 | 0 | 1 | -90 | 90 | -0.034787 | -0.0087269 | 0.034799 | 0.0087314
24 | 25 | 2.6023 | 1.0009 | 2.6262e-09 | 0 | 0 | 0 | 0 | 0 | 1 | -90 | 90 | -0.055095 | -0.01382 | 0.055181 | 0.013853
24 | 26 | 1.4612 | 0.562 | 1.4746e-09 | 0 | 0 | 0 | 0 | 0 | 1 | -90 | 90 | 0.020296 | 0.0050885 | -0.02029 | -0.0050862
25 | 33 | 1.27 | 0.48846 | 1.2816e-09 | 0 | 0 | 0 | 0 | 0 | 1 | -90 | 90 | -0.058974 | -0.014803 | 0.059021 | 0.014821
26 | 40 | 1.5349 | 0.59035 | 1.549e-09 | 0 | 0 | 0 | 0 | 0 | 1 | -90 | 90 | 0.017976 | 0.0045063 | -0.017971 | -0.0045044
33 | 39 | 3.8832 | 1.4935 | 3.9189e-09 | 0 | 0 | 0 | 0 | 0 | 1 | -90 | 90 | -0.059021 | -0.014821 | 0.059167 | 0.014877
40 | 42 | 1.624 | 0.62463 | 1.6389e-09 | 0 | 0 | 0 | 0 | 0 | 1 | -90 | 90 | 0.017971 | 0.0045044 | -0.017965 | -0.0045024
39 | 37 | 0.99116 | 0.38122 | 1.0003e-09 | 0 | 0 | 0 | 0 | 0 | 1 | -90 | 90 | -0.061885 | -0.015558 | 0.061926 | 0.015574
42 | 41 | 3.3662 | 1.2947 | 3.3971e-09 | 0 | 0 | 0 | 0 | 0 | 1 | -90 | 90 | 0.01096 | 0.0027469 | -0.010956 | -0.0027455
27 | 28 | 2.5166 | 0.96793 | 2.5397e-09 | 0 | 0 | 0 | 0 | 0 | 1 | -90 | 90 | -0.0071682 | -0.0017965 | 0.0071696 | 0.0017968
28 | 29 | 1.5926 | 0.61255 | 1.6073e-09 | 0 | 0 | 0 | 0 | 0 | 1 | -90 | 90 | -0.015421 | -0.0038648 | 0.015425 | 0.0038662
29 | 30 | 1.8147 | 0.69797 | 1.8314e-09 | 0 | 0 | 0 | 0 | 0 | 1 | -90 | 90 | -0.015425 | -0.0038662 | 0.01543 | 0.0038678
30 | 31 | 4.8709 | 1.8734 | 4.9156e-09 | 0 | 0 | 0 | 0 | 0 | 1 | -90 | 90 | -0.022593 | -0.0056631 | 0.02262 | 0.0056729
31 | 32 | 0.63666 | 0.24487 | 6.425e-10 | 0 | 0 | 0 | 0 | 0 | 1 | -90 | 90 | -0.030698 | -0.0076975 | 0.030705 | 0.0076999
32 | 34 | 2.0265 | 0.77942 | 2.0451e-09 | 0 | 0 | 0 | 0 | 0 | 1 | -90 | 90 | -0.030705 | -0.0076999 | 0.030725 | 0.0077076
34 | 35 | 1.3345 | 0.51327 | 1.3467e-09 | 0 | 0 | 0 | 0 | 0 | 1 | -90 | 90 | -0.034581 | -0.0086739 | 0.034598 | 0.0086803
35 | 36 | 1.7726 | 0.68176 | 1.7888e-09 | 0 | 0 | 0 | 0 | 0 | 1 | -90 | 90 | -0.034598 | -0.0086803 | 0.03462 | 0.0086888
37 | 38 | 0.30277 | 0.11645 | 3.0555e-10 | 0 | 0 | 0 | 0 | 0 | 1 | -90 | 90 | 0.091189 | 0.022926 | -0.091162 | -0.022916
37 | 36 | 2.0006 | 0.76947 | 4.038e-09 | 0 | 0 | 0 | 0 | 0 | 1 | -90 | 90 | -0.15311 | -0.0385 | 0.15362 | 0.038693
38 | 44 | 2.2668 | 0.87185 | 2.2876e-09 | 0 | 0 | 0 | 0 | 0 | 1 | -90 | 90 | 0.087361 | 0.021964 | -0.087176 | -0.021893
38 | 43 | 1.975 | 0.7596 | 1.9931e-09 | 0 | 0 | 0 | 0 | 0 | 1 | -90 | 90 | 0.0038011 | 0.00095248 | -0.0038008 | -0.00095256
44 | 48 | 1.461 | 0.5619 | 1.4744e-09 | 0 | 0 | 0 | 0 | 0 | 1 | -90 | 90 | 0.084921 | 0.021328 | -0.084808 | -0.021284
48 | 50 | 1.1836 | 0.45524 | 1.1945e-09 | 0 | 0 | 0 | 0 | 0 | 1 | -90 | 90 | 0.024817 | 0.0062223 | -0.024809 | -0.0062194
48 | 51 | 1.5124 | 0.58169 | 1.5263e-09 | 0 | 0 | 0 | 0 | 0 | 1 | -90 | 90 | 0.042658 | 0.010718 | -0.042629 | -0.010706
48 | 46 | 3.1145 | 1.1979 | 3.1431e-09 | 0 | 0 | 0 | 0 | 0 | 1 | -90 | 90 | 0.017332 | 0.0043442 | -0.017322 | -0.0043407
41 | 59 | 2.9402 | 1.1308 | 2.9672e-09 | 0 | 0 | 0 | 0 | 0 | 1 | -90 | 90 | 0.010956 | 0.0027455 | -0.010952 | -0.0027443
50 | 52 | 2.0275 | 0.77979 | 2.0461e-09 | 0 | 0 | 0 | 0 | 0 | 1 | -90 | 90 | 0.022604 | 0.0056667 | -0.022593 | -0.0056626
51 | 74 | 0.80746 | 0.31056 | 8.1487e-10 | 0 | 0 | 0 | 0 | 0 | 1 | -90 | 90 | 0.041566 | 0.01044 | -0.041551 | -0.010434
46 | 45 | 1.6299 | 0.6269 | 1.6449e-09 | 0 | 0 | 0 | 0 | 0 | 1 | -90 | 90 | 0.016288 | 0.0040815 | -0.016283 | -0.0040799
45 | 47 | 0.89813 | 0.34543 | 9.0637e-10 | 0 | 0 | 0 | 0 | 0 | 1 | -90 | 90 | 0.013221 | 0.0033124 | -0.01322 | -0.0033119
47 | 49 | 2.0695 | 0.79597 | 2.0885e-09 | 0 | 0 | 0 | 0 | 0 | 1 | -90 | 90 | 0.011011 | 0.0027582 | -0.011008 | -0.0027574
49 | 79 | 1.7684 | 0.68015 | 1.7846e-09 | 0 | 0 | 0 | 0 | 0 | 1 | -90 | 90 | 0.0086088 | 0.0021561 | -0.0086074 | -0.0021558
79 | 80 | 2.7556 | 1.0598 | 2.7808e-09 | 0 | 0 | 0 | 0 | 0 | 1 | -90 | 90 | 0.007379 | 0.0018479 | -0.0073774 | -0.0018475
52 | 53 | 2.0764 | 0.79862 | 2.0955e-09 | 0 | 0 | 0 | 0 | 0 | 1 | -90 | 90 | 0.019224 | 0.0048182 | -0.019215 | -0.0048152
74 | 75 | 5.4292 | 2.0881 | 5.479e-09 | 0 | 0 | 0 | 0 | 0 | 1 | -90 | 90 | 0.039068 | 0.0098119 | -0.038978 | -0.009778
80 | 83 | 0.41272 | 0.15874 | 4.1651e-10 | 0 | 0 | 0 | 0 | 0 | 1 | -90 | 90 | 0.0065128 | 0.0016309 | -0.0065127 | -0.0016308
53 | 54 | 1.563 | 0.60115 | 1.5773e-09 | 0 | 0 | 0 | 0 | 0 | 1 | -90 | 90 | 0.013596 | 0.003407 | -0.013593 | -0.003406
75 | 76 | 0.59601 | 0.22923 | 6.0148e-10 | 0 | 0 | 0 | 0 | 0 | 1 | -90 | 90 | 0.035804 | 0.0089826 | -0.035796 | -0.0089795
54 | 55 | 0.94636 | 0.36398 | 9.5504e-10 | 0 | 0 | 0 | 0 | 0 | 1 | -90 | 90 | 0.010192 | 0.0025542 | -0.010191 | -0.0025539
54 | 56 | 3.3467 | 1.2872 | 3.3774e-09 | 0 | 0 | 0 | 0 | 0 | 1 | -90 | 90 | 0.0034013 | 0.00085177 | -0.0034009 | -0.00085194
55 | 57 | 0.6188 | 0.238 | 6.2448e-10 | 0 | 0 | 0 | 0 | 0 | 1 | -90 | 90 | 0.006746 | 0.0016905 | -0.0067457 | -0.0016904
56 | 70 | 4.2652 | 1.6405 | 4.3044e-09 | 0 | 0 | 0 | 0 | 0 | 1 | -90 | 90 | 0.0019274 | 0.00048264 | -0.0019272 | -0.000483
57 | 58 | 2.329 | 0.89578 | 2.3504e-09 | 0 | 0 | 0 | 0 | 0 | 1 | -90 | 90 | 0.0026736 | 0.00066986 | -0.0026734 | -0.00067002
67 | 68 | 4.4533 | 1.7128 | 4.4941e-09 | 0 | 0 | 0 | 0 | 0 | 1 | -90 | 90 | -0.00092081 | -0.00023078 | 0.00092085 | 0.00023036
68 | 69 | 0.22598 | 0.086914 | 2.2805e-10 | 0 | 0 | 0 | 0 | 0 | 1 | -90 | 90 | -0.0015441 | -0.00038656 | 0.0015441 | 0.00038654
69 | 71 | 1.6325 | 0.62788 | 1.6475e-09 | 0 | 0 | 0 | 0 | 0 | 1 | -90 | 90 | -0.0025608 | -0.00064136 | 0.002561 | 0.00064124
71 | 73 | 2.824 | 1.0861 | 2.8499e-09 | 0 | 0 | 0 | 0 | 0 | 1 | -90 | 90 | -0.028293 | -0.0070927 | 0.028318 | 0.0071019
73 | 77 | 1.3119 | 0.50456 | 1.3239e-09 | 0 | 0 | 0 | 0 | 0 | 1 | -90 | 90 | -0.031426 | -0.0078809 | 0.03144 | 0.0078862
89 | 90 | 2.697 | 1.0373 | 2.7217e-09 | 0 | 0 | 0 | 0 | 0 | 1 | -90 | 90 | 0.0079993 | 0.0020043 | -0.0079975 | -0.0020038
77 | 76 | 1.1987 | 0.46105 | 1.2097e-09 | 0 | 0 | 0 | 0 | 0 | 1 | -90 | 90 | -0.032567 | -0.0081686 | 0.032581 | 0.0081738
90 | 91 | 1.3901 | 0.53467 | 1.4029e-09 | 0 | 0 | 0 | 0 | 0 | 1 | -90 | 90 | 0.0068132 | 0.001707 | -0.0068125 | -0.0017069
76 | 78 | 2.0357 | 0.78295 | 2.0543e-09 | 0 | 0 | 0 | 0 | 0 | 1 | -90 | 90 | 0.0032153 | 0.00080566 | -0.0032151 | -0.00080578
83 | 85 | 1.5007 | 0.57719 | 1.5145e-09 | 0 | 0 | 0 | 0 | 0 | 1 | -90 | 90 | 0.0035935 | 0.00090003 | -0.0035933 | -0.0009001
83 | 81 | 0.54444 | 0.2094 | 5.4943e-10 | 0 | 0 | 0 | 0 | 0 | 1 | -90 | 90 | 0.0029192 | 0.00073081 | -0.0029191 | -0.00073084
85 | 86 | 0.88766 | 0.34141 | 8.958e-10 | 0 | 0 | 0 | 0 | 0 | 1 | -90 | 90 | 0.0025947 | 0.00064983 | -0.0025946 | -0.00064989
81 | 82 | 3.4231 | 1.3166 | 3.4546e-09 | 0 | 0 | 0 | 0 | 0 | 1 | -90 | 90 | 0.0017696 | 0.00044274 | -0.0017694 | -0.00044303
82 | 84 | 4.4174 | 1.699 | 4.458e-09 | 0 | 0 | 0 | 0 | 0 | 1 | -90 | 90 | 0.00088325 | 0.00022093 | -0.00088322 | -0.00022136
86 | 87 | 1.8257 | 0.7022 | 1.8425e-09 | 0 | 0 | 0 | 0 | 0 | 1 | -90 | 90 | 0.0017297 | 0.00043312 | -0.0017296 | -0.00043328
87 | 98 | 2.1776 | 0.83753 | 2.1976e-09 | 0 | 0 | 0 | 0 | 0 | 1 | -90 | 90 | 0.00086457 | 0.00021647 | -0.00086456 | -0.00021668
91 | 92 | 5.6039 | 2.1554 | 5.6554e-09 | 0 | 0 | 0 | 0 | 0 | 1 | -90 | 90 | 0.0026727 | 0.00066935 | -0.0026722 | -0.00066973
95 | 96 | 3.3789 | 1.2996 | 3.4099e-09 | 0 | 0 | 0 | 0 | 0 | 1 | -90 | 90 | 0.0027224 | 0.00068088 | -0.0027221 | -0.0006811
96 | 99 | 10.639 | 4.0919 | 1.0737e-08 | 0 | 0 | 0 | 0 | 0 | 1 | -90 | 90 | 0.0027221 | 0.0006811 | -0.0027213 | -0.00068181
99 | 100 | 2.3982 | 0.9224 | 2.4202e-09 | 0 | 0 | 0 | 0 | 0 | 1 | -90 | 90 | 0.0027213 | 0.00068181 | -0.0027211 | -0.00068197