## bus_data
BUS_I | BUS_TYPE | Pd | Qd | Gs | Bs | area | Vm | Va | baseKV | zone | Vmax | Vmin
1 | 1 | 0.0012132 | 0.00030406 | 0 | 0 | 1 | 0.99559 | -0.030896 | 0.4 | 1 | 1.1 | 0.9
2 | 1 | 0.0014748 | 0.00036962 | 0 | 0 | 1 | 0.99559 | -0.030914 | 0.4 | 1 | 1.1 | 0.9
3 | 1 | 0 | 0 | 0 | 0 | 1 | 0.99575 | -0.029784 | 0.4 | 1 | 1.1 | 0.9
4 | 1 | 0 | 0 | 0 | 0 | 1 | 0.99556 | -0.031099 | 0.4 | 1 | 1.1 | 0.9
5 | 1 | 0.020129 | 0.0050447 | 0 | 0 | 1 | 0.99588 | -0.028857 | 0.4 | 1 | 1.1 | 0.9
13 | 1 | 0 | 0 | 0 | 0 | 1 | 0.99544 | -0.031946 | 0.4 | 1 | 1.1 | 0.9
7 | 1 | 0.013486 | 0.0033798 | 0 | 0 | 1 | 0.99622 | -0.026465 | 0.4 | 1 | 1.1 | 0.9
6 | 1 | 0 | 0 | 0 | 0 | 1 | 0.99798 | -0.014144 | 0.4 | 1 | 1.1 | 0.9
8 | 1 | 0 | 0 | 0 | 0 | 1 | 0.99974 | -0.0017813 | 0.4 | 1 | 1.1 | 0.9
12 | 1 | 0.0016727 | 0.00041923 | 0 | 0 | 1 | 0.99538 | -0.032395 | 0.4 | 1 | 1.1 | 0.9
9 | 3 | 0.091372 | 0.0229 | 0 | 0 | 1 | 1 | 0 | 0.4 | 1 | 1.1 | 0.9

## generator_data
GEN_BUS | PG | QG | QMAX | QMIN | VG | MBASE | GEN_STATUS | PMAX | PMIN
9 | 0.1295 | 0.032472 | 10 | -10 | 1 | 100 | 1 | 10 | 0

## branch_data
F_BUS | T_BUS | BR_R | BR_X | BR_B | RATE_A | RATE_B | RATE_C | TAP | SHIFT | BR_STATUS | ANGMIN | ANGMAX | P_in | Q_in | P_out | Q_out
1 | 2 | 0.073521 | 0.028277 | 7.4195e-11 | 0 | 0 | 0 | 0 | 0 | 1 | -90 | 90 | 0.0031479 | 0.00078784 | -0.0031479 | -0.00078784
1 | 3 | 3.2857 | 1.2637 | 3.3158e-09 | 0 | 0 | 0 | 0 | 0 | 1 | -90 | 90 | -0.0043611 | -0.0010919 | 0.0043618 | 0.0010918
2 | 4 | 1.4187 | 0.54566 | 1.4317e-09 | 0 | 0 | 0 | 0 | 0 | 1 | -90 | 90 | 0.0016731 | 0.00041822 | -0.001673 | -0.00041835
3 | 5 | 2.7404 | 1.054 | 2.7655e-09 | 0 | 0 | 0 | 0 | 0 | 1 | -90 | 90 | -0.0043618 | -0.0010918 | 0.0043623 | 0.0010918
4 | 13 | 6.5138 | 2.5053 | 6.5736e-09 | 0 | 0 | 0 | 0 | 0 | 1 | -90 | 90 | 0.001673 | 0.00041835 | -0.0016728 | -0.00041892
5 | 7 | 1.2613 | 0.48513 | 1.2729e-09 | 0 | 0 | 0 | 0 | 0 | 1 | -90 | 90 | -0.024491 | -0.0061364 | 0.024499 | 0.0061394
13 | 12 | 3.4615 | 1.3314 | 3.4933e-09 | 0 | 0 | 0 | 0 | 0 | 1 | -90 | 90 | 0.0016728 | 0.00041892 | -0.0016727 | -0.00041923
7 | 6 | 4.2002 | 1.6155 | 4.2387e-09 | 0 | 0 | 0 | 0 | 0 | 1 | -90 | 90 | -0.037985 | -0.0095193 | 0.03805 | 0.0095438
6 | 8 | 4.2286 | 1.6264 | 4.2674e-09 | 0 | 0 | 0 | 0 | 0 | 1 | -90 | 90 | -0.03805 | -0.0095438 | 0.038115 | 0.0095685
8 | 9 | 0.6105 | 0.23481 | 6.161e-10 | 0 | 0 | 0 | 0 | 0 | 1 | -90 | 90 | -0.038115 | -0.0095685 | 0.038124 | 0.0095721