## bus_data
BUS_I | BUS_TYPE | Pd | Qd | Gs | Bs | area | Vm | Va | baseKV | zone | Vmax | Vmin
37 | 1 | 0.00050867 | 0.00012748 | 0 | 0 | 1 | 0.99702 | -0.021506 | 0.4 | 1 | 1.1 | 0.9
12 | 1 | 0 | 0 | 0 | 0 | 1 | 0.99713 | -0.020709 | 0.4 | 1 | 1.1 | 0.9
38 | 1 | 0.0043844 | 0.0010988 | 0 | 0 | 1 | 0.98992 | -0.071086 | 0.4 | 1 | 1.1 | 0.9
39 | 1 | 0.0027173 | 0.00068103 | 0 | 0 | 1 | 0.99012 | -0.069683 | 0.4 | 1 | 1.1 | 0.9
41 | 1 | 0 | 0 | 0 | 0 | 1 | 0.99208 | -0.05585 | 0.4 | 1 | 1.1 | 0.9
56 | 3 | 0 | 0 | 0 | 0 | 1 | 1 | 0 | 0.4 | 1 | 1.1 | 0.9
15 | 1 | 0.0021523 | 0.00053942 | 0 | 0 | 1 | 0.99759 | -0.017181 | 0.4 | 1 | 1.1 | 0.9
86 | 1 | 0.0020226 | 0.0005069 | 0 | 0 | 1 | 0.99207 | -0.056414 | 0.4 | 1 | 1.1 | 0.9
83 | 1 | 0.00047168 | 0.00011821 | 0 | 0 | 1 | 0.99087 | -0.06498 | 0.4 | 1 | 1.1 | 0.9
84 | 1 | 0 | 0 | 0 | 0 | 1 | 0.9909 | -0.064767 | 0.4 | 1 | 1.1 | 0.9
85 | 1 | 0 | 0 | 0 | 0 | 1 | 0.99103 | -0.063847 | 0.4 | 1 | 1.1 | 0.9
87 | 1 | 0.0027483 | 0.00068878 | 0 | 0 | 1 | 0.99062 | -0.066744 | 0.4 | 1 | 1.1 | 0.9
54 | 1 | 0.0042874 | 0.0010745 | 0 | 0 | 1 | 0.99682 | -0.022434 | 0.4 | 1 | 1.1 | 0.9
55 | 1 | 0 | 0 | 0 | 0 | 1 | 0.9969 | -0.021833 | 0.4 | 1 | 1.1 | 0.9
88 | 1 | 0.0018678 | 0.00046812 | 0 | 0 | 1 | 0.98989 | -0.071904 | 0.4 | 1 | 1.1 | 0.9

## generator_data
GEN_BUS | PG | QG | QMAX | QMIN | VG | MBASE | GEN_STATUS | PMAX | PMIN
56 | 0.021313 | 0.0053138 | 10 | -10 | 1 | 100 | 1 | 10 | 0

## branch_data
F_BUS | T_BUS | BR_R | BR_X | BR_B | RATE_A | RATE_B | RATE_C | TAP | SHIFT | BR_STATUS | ANGMIN | ANGMAX | P_in | Q_in | P_out | Q_out
37 | 12 | 19.9989 | 7.6919 | 2.0182e-08 | 0 | 0 | 0 | 0 | 0 | 1 | -90 | 90 | -0.00050867 | -0.00012748 | 0.00050872 | 0.0001255
12 | 15 | 82.442 | 31.7084 | 8.3198e-08 | 0 | 0 | 0 | 0 | 0 | 1 | -90 | 90 | -0.00050872 | -0.0001255 | 0.00050895 | 0.00011731
38 | 39 | 4.0859 | 1.5715 | 4.1234e-09 | 0 | 0 | 0 | 0 | 0 | 1 | -90 | 90 | -0.0043844 | -0.0010988 | 0.0043853 | 0.0010988
39 | 41 | 24.8777 | 9.5683 | 2.5106e-08 | 0 | 0 | 0 | 0 | 0 | 1 | -90 | 90 | -0.0071026 | -0.0017798 | 0.0071162 | 0.0017826
41 | 56 | 100.7914 | 38.7659 | 1.0172e-07 | 0 | 0 | 0 | 0 | 0 | 1 | -90 | 90 | -0.0071162 | -0.0017826 | 0.0071713 | 0.0017937
56 | 15 | 22.3779 | 8.6069 | 2.2583e-08 | 0 | 0 | 0 | 0 | 0 | 1 | -90 | 90 | 0.0098414 | 0.0024473 | -0.0098184 | -0.0024407
56 | 55 | 65.7273 | 25.2797 | 6.633e-08 | 0 | 0 | 0 | 0 | 0 | 1 | -90 | 90 | 0.0043007 | 0.0010728 | -0.0042878 | -0.0010745
15 | 86 | 70.2054 | 27.0021 | 7.085e-08 | 0 | 0 | 0 | 0 | 0 | 1 | -90 | 90 | 0.0071571 | 0.0017839 | -0.0071187 | -0.0017762
86 | 85 | 18.4878 | 7.1107 | 1.8657e-08 | 0 | 0 | 0 | 0 | 0 | 1 | -90 | 90 | 0.0050962 | 0.0012693 | -0.005091 | -0.0012691
83 | 84 | 5.7331 | 2.2051 | 5.7857e-09 | 0 | 0 | 0 | 0 | 0 | 1 | -90 | 90 | -0.00047168 | -0.00011821 | 0.0004717 | 0.00011765
84 | 85 | 24.2862 | 9.3408 | 2.4509e-08 | 0 | 0 | 0 | 0 | 0 | 1 | -90 | 90 | -0.0004717 | -0.00011765 | 0.00047175 | 0.00011527
85 | 87 | 7.9753 | 3.0674 | 8.0484e-09 | 0 | 0 | 0 | 0 | 0 | 1 | -90 | 90 | 0.0046192 | 0.0011539 | -0.0046174 | -0.0011539
87 | 88 | 35.0496 | 13.4806 | 3.5371e-08 | 0 | 0 | 0 | 0 | 0 | 1 | -90 | 90 | 0.0018691 | 0.00046516 | -0.0018678 | -0.00046812
54 | 55 | 1.813 | 0.69732 | 1.8297e-09 | 0 | 0 | 0 | 0 | 0 | 1 | -90 | 90 | -0.0042874 | -0.0010745 | 0.0042878 | 0.0010745