## bus_data
BUS_I | BUS_TYPE | Pd | Qd | Gs | Bs | area | Vm | Va | baseKV | zone | Vmax | Vmin
1 | 1 | 0.0025777 | 0.00064603 | 0 | 0 | 1 | 0.98307 | -0.11797 | 0.4 | 1 | 1.1 | 0.9
2 | 1 | 0.0028721 | 0.00071983 | 0 | 0 | 1 | 0.97852 | -0.15024 | 0.4 | 1 | 1.1 | 0.9
3 | 1 | 0 | 0 | 0 | 0 | 1 | 0.98563 | -0.099926 | 0.4 | 1 | 1.1 | 0.9
4 | 1 | 0 | 0 | 0 | 0 | 1 | 0.97836 | -0.15137 | 0.4 | 1 | 1.1 | 0.9
5 | 1 | 0.0025185 | 0.0006312 | 0 | 0 | 1 | 0.98338 | -0.11588 | 0.4 | 1 | 1.1 | 0.9
6 | 1 | 0.001411 | 0.00035363 | 0 | 0 | 1 | 0.98788 | -0.084115 | 0.4 | 1 | 1.1 | 0.9
25 | 1 | 0 | 0 | 0 | 0 | 1 | 0.97441 | -0.17961 | 0.4 | 1 | 1.1 | 0.9
24 | 1 | 0.0018035 | 0.00045199 | 0 | 0 | 1 | 0.97726 | -0.15924 | 0.4 | 1 | 1.1 | 0.9
31 | 1 | 0.0023148 | 0.00058013 | 0 | 0 | 1 | 0.98313 | -0.11768 | 0.4 | 1 | 1.1 | 0.9
47 | 1 | 0.0017518 | 0.00043904 | 0 | 0 | 1 | 0.98911 | -0.075513 | 0.4 | 1 | 1.1 | 0.9
57 | 1 | 0.002338 | 0.00058597 | 0 | 0 | 1 | 0.97329 | -0.18766 | 0.4 | 1 | 1.1 | 0.9
56 | 1 | 0.0017485 | 0.00043822 | 0 | 0 | 1 | 0.97435 | -0.18002 | 0.4 | 1 | 1.1 | 0.9
21 | 1 | 0 | 0 | 0 | 0 | 1 | 0.97694 | -0.16159 | 0.4 | 1 | 1.1 | 0.9
30 | 1 | 0.0017567 | 0.00044027 | 0 | 0 | 1 | 0.98243 | -0.12265 | 0.4 | 1 | 1.1 | 0.9
48 | 1 | 0.0025319 | 0.00063455 | 0 | 0 | 1 | 0.99189 | -0.056119 | 0.4 | 1 | 1.1 | 0.9
7 | 1 | 0.0016165 | 0.00040514 | 0 | 0 | 1 | 0.97117 | -0.20339 | 0.4 | 1 | 1.1 | 0.9
8 | 1 | 0.0019104 | 0.00047879 | 0 | 0 | 1 | 0.97121 | -0.20307 | 0.4 | 1 | 1.1 | 0.9
9 | 1 | 0 | 0 | 0 | 0 | 1 | 0.97125 | -0.20276 | 0.4 | 1 | 1.1 | 0.9
11 | 1 | 0 | 0 | 0 | 0 | 1 | 0.971 | -0.20461 | 0.4 | 1 | 1.1 | 0.9
16 | 1 | 0 | 0 | 0 | 0 | 1 | 0.97291 | -0.19081 | 0.4 | 1 | 1.1 | 0.9
12 | 1 | 0.0021749 | 0.00054507 | 0 | 0 | 1 | 0.97089 | -0.20536 | 0.4 | 1 | 1.1 | 0.9
10 | 1 | 0.0016019 | 0.00040147 | 0 | 0 | 1 | 0.97093 | -0.2051 | 0.4 | 1 | 1.1 | 0.9
14 | 1 | 0.0022899 | 0.0005739 | 0 | 0 | 1 | 0.97425 | -0.18121 | 0.4 | 1 | 1.1 | 0.9
13 | 1 | 0.0046567 | 0.0011671 | 0 | 0 | 1 | 0.97076 | -0.20632 | 0.4 | 1 | 1.1 | 0.9
15 | 1 | 0.0022269 | 0.00055812 | 0 | 0 | 1 | 0.97551 | -0.17215 | 0.4 | 1 | 1.1 | 0.9
17 | 1 | 0.00072505 | 0.00018171 | 0 | 0 | 1 | 0.9755 | -0.17224 | 0.4 | 1 | 1.1 | 0.9
94 | 1 | 0.0027923 | 0.00069981 | 0 | 0 | 1 | 0.97748 | -0.15809 | 0.4 | 1 | 1.1 | 0.9
93 | 1 | 0.0024875 | 0.00062341 | 0 | 0 | 1 | 0.97786 | -0.15536 | 0.4 | 1 | 1.1 | 0.9
18 | 1 | 0.0032585 | 0.00081665 | 0 | 0 | 1 | 0.97646 | -0.16499 | 0.4 | 1 | 1.1 | 0.9
19 | 1 | 0.002142 | 0.00053683 | 0 | 0 | 1 | 0.97642 | -0.16528 | 0.4 | 1 | 1.1 | 0.9
20 | 1 | 0 | 0 | 0 | 0 | 1 | 0.97676 | -0.16284 | 0.4 | 1 | 1.1 | 0.9
22 | 1 | 0.0024134 | 0.00060486 | 0 | 0 | 1 | 0.97678 | -0.16272 | 0.4 | 1 | 1.1 | 0.9
23 | 1 | 0.0023791 | 0.00059627 | 0 | 0 | 1 | 0.97675 | -0.16295 | 0.4 | 1 | 1.1 | 0.9
58 | 1 | 0.0035308 | 0.00088489 | 0 | 0 | 1 | 0.97261 | -0.19254 | 0.4 | 1 | 1.1 | 0.9
55 | 1 | 0.0016952 | 0.00042486 | 0 | 0 | 1 | 0.97433 | -0.18019 | 0.4 | 1 | 1.1 | 0.9
26 | 1 | 0.0017833 | 0.00044693 | 0 | 0 | 1 | 0.98197 | -0.12593 | 0.4 | 1 | 1.1 | 0.9
27 | 1 | 0 | 0 | 0 | 0 | 1 | 0.98203 | -0.12549 | 0.4 | 1 | 1.1 | 0.9
28 | 1 | 0.0018435 | 0.00046203 | 0 | 0 | 1 | 0.98217 | -0.12449 | 0.4 | 1 | 1.1 | 0.9
29 | 1 | 0.0010542 | 0.00026421 | 0 | 0 | 1 | 0.9814 | -0.12996 | 0.4 | 1 | 1.1 | 0.9
32 | 1 | 0.0019983 | 0.00050083 | 0 | 0 | 1 | 0.98063 | -0.13548 | 0.4 | 1 | 1.1 | 0.9
33 | 1 | 0 | 0 | 0 | 0 | 1 | 0.98016 | -0.13882 | 0.4 | 1 | 1.1 | 0.9
39 | 1 | 0.0010266 | 0.00025729 | 0 | 0 | 1 | 0.98005 | -0.13958 | 0.4 | 1 | 1.1 | 0.9
40 | 1 | 0.0021615 | 0.00054172 | 0 | 0 | 1 | 0.97907 | -0.14662 | 0.4 | 1 | 1.1 | 0.9
34 | 1 | 0.00096508 | 0.00024187 | 0 | 0 | 1 | 0.99499 | -0.034789 | 0.4 | 1 | 1.1 | 0.9
35 | 1 | 0.0015345 | 0.00038459 | 0 | 0 | 1 | 0.99501 | -0.0346 | 0.4 | 1 | 1.1 | 0.9
36 | 1 | 0.0028912 | 0.00072459 | 0 | 0 | 1 | 0.99494 | -0.035106 | 0.4 | 1 | 1.1 | 0.9
37 | 1 | 0.0012747 | 0.00031948 | 0 | 0 | 1 | 0.99511 | -0.033934 | 0.4 | 1 | 1.1 | 0.9
38 | 1 | 0.0022081 | 0.00055339 | 0 | 0 | 1 | 0.99558 | -0.030594 | 0.4 | 1 | 1.1 | 0.9
46 | 1 | 0.0031484 | 0.00078906 | 0 | 0 | 1 | 0.99589 | -0.028468 | 0.4 | 1 | 1.1 | 0.9
75 | 1 | 0.0045893 | 0.0011502 | 0 | 0 | 1 | 0.99595 | -0.028048 | 0.4 | 1 | 1.1 | 0.9
41 | 1 | 0.0010371 | 0.00025993 | 0 | 0 | 1 | 0.97889 | -0.14787 | 0.4 | 1 | 1.1 | 0.9
42 | 1 | 0.0022881 | 0.00057346 | 0 | 0 | 1 | 0.97862 | -0.1498 | 0.4 | 1 | 1.1 | 0.9
43 | 1 | 0.0010013 | 0.00025094 | 0 | 0 | 1 | 0.97841 | -0.15134 | 0.4 | 1 | 1.1 | 0.9
44 | 1 | 0.0024007 | 0.00060167 | 0 | 0 | 1 | 0.97807 | -0.15377 | 0.4 | 1 | 1.1 | 0.9
45 | 1 | 0.0011834 | 0.00029659 | 0 | 0 | 1 | 0.97789 | -0.15508 | 0.4 | 1 | 1.1 | 0.9
99 | 1 | 0.0019895 | 0.00049863 | 0 | 0 | 1 | 0.97782 | -0.15555 | 0.4 | 1 | 1.1 | 0.9
100 | 1 | 0.0033467 | 0.00083877 | 0 | 0 | 1 | 0.97759 | -0.15719 | 0.4 | 1 | 1.1 | 0.9
51 | 1 | 0 | 0 | 0 | 0 | 1 | 0.99644 | -0.02461 | 0.4 | 1 | 1.1 | 0.9
49 | 1 | 0.0021617 | 0.00054177 | 0 | 0 | 1 | 0.99201 | -0.055299 | 0.4 | 1 | 1.1 | 0.9
50 | 1 | 0 | 0 | 0 | 0 | 1 | 0.9939 | -0.042212 | 0.4 | 1 | 1.1 | 0.9
52 | 1 | 0.0022698 | 0.00056886 | 0 | 0 | 1 | 0.99366 | -0.043846 | 0.4 | 1 | 1.1 | 0.9
76 | 3 | 0.002737 | 0.00068594 | 0 | 0 | 1 | 1 | 0 | 0.4 | 1 | 1.1 | 0.9
53 | 1 | 0.0030773 | 0.00077123 | 0 | 0 | 1 | 0.99309 | -0.047903 | 0.4 | 1 | 1.1 | 0.9
77 | 1 | 0.0029926 | 0.00075002 | 0 | 0 | 1 | 0.99835 | -0.011369 | 0.4 | 1 | 1.1 | 0.9
54 | 1 | 0 | 0 | 0 | 0 | 1 | 0.99289 | -0.04933 | 0.4 | 1 | 1.1 | 0.9
61 | 1 | 0.0033144 | 0.00083067 | 0 | 0 | 1 | 0.99238 | -0.052929 | 0.4 | 1 | 1.1 | 0.9
62 | 1 | 0.0022872 | 0.00057323 | 0 | 0 | 1 | 0.99271 | -0.050576 | 0.4 | 1 | 1.1 | 0.9
72 | 1 | 0.005123 | 0.0012839 | 0 | 0 | 1 | 0.99209 | -0.054972 | 0.4 | 1 | 1.1 | 0.9
74 | 1 | 0.0024654 | 0.00061789 | 0 | 0 | 1 | 0.99265 | -0.051025 | 0.4 | 1 | 1.1 | 0.9
59 | 1 | 0.0024018 | 0.00060196 | 0 | 0 | 1 | 0.97251 | -0.19328 | 0.4 | 1 | 1.1 | 0.9
63 | 1 | 0.0025389 | 0.00063631 | 0 | 0 | 1 | 0.97182 | -0.19824 | 0.4 | 1 | 1.1 | 0.9
68 | 1 | 0.0042494 | 0.001065 | 0 | 0 | 1 | 0.97152 | -0.20042 | 0.4 | 1 | 1.1 | 0.9
60 | 1 | 0.0024958 | 0.00062549 | 0 | 0 | 1 | 0.9725 | -0.19331 | 0.4 | 1 | 1.1 | 0.9
64 | 1 | 0.002589 | 0.00064885 | 0 | 0 | 1 | 0.97177 | -0.19861 | 0.4 | 1 | 1.1 | 0.9
65 | 1 | 0.002557 | 0.00064084 | 0 | 0 | 1 | 0.9715 | -0.20052 | 0.4 | 1 | 1.1 | 0.9
66 | 1 | 0.0052646 | 0.0013194 | 0 | 0 | 1 | 0.97147 | -0.20075 | 0.4 | 1 | 1.1 | 0.9
67 | 1 | 0.0024801 | 0.00062158 | 0 | 0 | 1 | 0.97133 | -0.20178 | 0.4 | 1 | 1.1 | 0.9
69 | 1 | 0 | 0 | 0 | 0 | 1 | 0.97135 | -0.2016 | 0.4 | 1 | 1.1 | 0.9
70 | 1 | 0.0036295 | 0.00090965 | 0 | 0 | 1 | 0.97118 | -0.20283 | 0.4 | 1 | 1.1 | 0.9
71 | 1 | 0.0036183 | 0.00090683 | 0 | 0 | 1 | 0.97104 | -0.20383 | 0.4 | 1 | 1.1 | 0.9
78 | 1 | 0.0014905 | 0.00037355 | 0 | 0 | 1 | 0.99542 | -0.031649 | 0.4 | 1 | 1.1 | 0.9
79 | 1 | 0.0046275 | 0.0011597 | 0 | 0 | 1 | 0.99329 | -0.046453 | 0.4 | 1 | 1.1 | 0.9
80 | 1 | 0.0018326 | 0.0004593 | 0 | 0 | 1 | 0.99231 | -0.05334 | 0.4 | 1 | 1.1 | 0.9
82 | 1 | 0.0017863 | 0.0004477 | 0 | 0 | 1 | 0.99155 | -0.058631 | 0.4 | 1 | 1.1 | 0.9
81 | 1 | 0.0033395 | 0.00083695 | 0 | 0 | 1 | 0.99009 | -0.06881 | 0.4 | 1 | 1.1 | 0.9
83 | 1 | 0.0019203 | 0.00048127 | 0 | 0 | 1 | 0.9893 | -0.074396 | 0.4 | 1 | 1.1 | 0.9
84 | 1 | 0.010963 | 0.0027475 | 0 | 0 | 1 | 0.98751 | -0.086948 | 0.4 | 1 | 1.1 | 0.9
85 | 1 | 0.0035922 | 0.0009003 | 0 | 0 | 1 | 0.98632 | -0.095298 | 0.4 | 1 | 1.1 | 0.9
91 | 1 | 0.0018742 | 0.00046973 | 0 | 0 | 1 | 0.98499 | -0.10471 | 0.4 | 1 | 1.1 | 0.9
92 | 1 | 0.0029432 | 0.00073764 | 0 | 0 | 1 | 0.98402 | -0.11157 | 0.4 | 1 | 1.1 | 0.9
86 | 1 | 0.0029771 | 0.00074613 | 0 | 0 | 1 | 0.97853 | -0.15058 | 0.4 | 1 | 1.1 | 0.9
87 | 1 | 0.0073474 | 0.0018414 | 0 | 0 | 1 | 0.97849 | -0.15085 | 0.4 | 1 | 1.1 | 0.9
88 | 1 | 0 | 0 | 0 | 0 | 1 | 0.97876 | -0.14895 | 0.4 | 1 | 1.1 | 0.9
89 | 1 | 0.0016366 | 0.00041017 | 0 | 0 | 1 | 0.97828 | -0.15234 | 0.4 | 1 | 1.1 | 0.9
90 | 1 | 0.0010394 | 0.0002605 | 0 | 0 | 1 | 0.98029 | -0.138 | 0.4 | 1 | 1.1 | 0.9
95 | 1 | 0.0028591 | 0.00071657 | 0 | 0 | 1 | 0.98043 | -0.13705 | 0.4 | 1 | 1.1 | 0.9
96 | 1 | 0.0058055 | 0.001455 | 0 | 0 | 1 | 0.98187 | -0.12677 | 0.4 | 1 | 1.1 | 0.9
97 | 1 | 0 | 0 | 0 | 0 | 1 | 0.9824 | -0.12305 | 0.4 | 1 | 1.1 | 0.9
98 | 1 | 0.0016079 | 0.00040297 | 0 | 0 | 1 | 0.98237 | -0.12326 | 0.4 | 1 | 1.1 | 0.9

## generator_data
GEN_BUS | PG | QG | QMAX | QMIN | VG | MBASE | GEN_STATUS | PMAX | PMIN
76 | 0.22097 | 0.055865 | 10 | -10 | 1 | 100 | 1 | 10 | 0

## branch_data
F_BUS | T_BUS | BR_R | BR_X | BR_B | RATE_A | RATE_B | RATE_C | TAP | SHIFT | BR_STATUS | ANGMIN | ANGMAX | P_in | Q_in | P_out | Q_out
1 | 2 | 7.2129 | 2.7742 | 7.2791e-09 | 0 | 0 | 0 | 0 | 0 | 1 | -90 | 90 | 0.056547 | 0.014237 | -0.056293 | -0.01414
1 | 3 | 3.8843 | 1.494 | 3.9199e-09 | 0 | 0 | 0 | 0 | 0 | 1 | -90 | 90 | -0.059125 | -0.014883 | 0.059274 | 0.01494
2 | 4 | 0.26322 | 0.10124 | 2.6563e-10 | 0 | 0 | 0 | 0 | 0 | 1 | -90 | 90 | 0.053421 | 0.01342 | -0.053413 | -0.013417
3 | 5 | 6.7746 | 2.6056 | 6.8368e-09 | 0 | 0 | 0 | 0 | 0 | 1 | -90 | 90 | 0.029867 | 0.0075025 | -0.029801 | -0.0074777
3 | 6 | 2.2689 | 0.87266 | 2.2897e-09 | 0 | 0 | 0 | 0 | 0 | 1 | -90 | 90 | -0.089141 | -0.022443 | 0.089338 | 0.022518
4 | 25 | 8.5202 | 3.277 | 8.5983e-09 | 0 | 0 | 0 | 0 | 0 | 1 | -90 | 90 | 0.041397 | 0.010405 | -0.041234 | -0.010344
4 | 24 | 8.1633 | 3.1397 | 8.2382e-09 | 0 | 0 | 0 | 0 | 0 | 1 | -90 | 90 | 0.012016 | 0.0030119 | -0.012003 | -0.0030076
5 | 31 | 0.83143 | 0.31978 | 8.3906e-10 | 0 | 0 | 0 | 0 | 0 | 1 | -90 | 90 | 0.027282 | 0.0068465 | -0.027275 | -0.006844
6 | 47 | 1.2193 | 0.46896 | 1.2305e-09 | 0 | 0 | 0 | 0 | 0 | 1 | -90 | 90 | -0.090749 | -0.022872 | 0.090859 | 0.022914
25 | 57 | 2.6358 | 1.0138 | 2.66e-09 | 0 | 0 | 0 | 0 | 0 | 1 | -90 | 90 | 0.037791 | 0.0094811 | -0.037748 | -0.0094651
25 | 56 | 1.48 | 0.56924 | 1.4936e-09 | 0 | 0 | 0 | 0 | 0 | 1 | -90 | 90 | 0.0034439 | 0.00086291 | -0.0034437 | -0.00086298
24 | 21 | 2.8687 | 1.1034 | 2.8951e-09 | 0 | 0 | 0 | 0 | 0 | 1 | -90 | 90 | 0.0102 | 0.0025556 | -0.010196 | -0.0025546
31 | 30 | 2.5112 | 0.96586 | 2.5343e-09 | 0 | 0 | 0 | 0 | 0 | 1 | -90 | 90 | 0.024961 | 0.0062639 | -0.024943 | -0.0062575
47 | 48 | 2.7072 | 1.0412 | 5.464e-09 | 0 | 0 | 0 | 0 | 0 | 1 | -90 | 90 | -0.092611 | -0.023353 | 0.092863 | 0.023449
57 | 58 | 1.701 | 0.65425 | 1.7167e-09 | 0 | 0 | 0 | 0 | 0 | 1 | -90 | 90 | 0.03541 | 0.0088792 | -0.035386 | -0.0088701
56 | 55 | 1.199 | 0.46116 | 1.21e-09 | 0 | 0 | 0 | 0 | 0 | 1 | -90 | 90 | 0.0016952 | 0.00042476 | -0.0016952 | -0.00042486
21 | 22 | 2.9154 | 1.1213 | 2.9422e-09 | 0 | 0 | 0 | 0 | 0 | 1 | -90 | 90 | 0.0047933 | 0.001201 | -0.0047926 | -0.001201
21 | 20 | 2.8622 | 1.1009 | 2.8885e-09 | 0 | 0 | 0 | 0 | 0 | 1 | -90 | 90 | 0.005403 | 0.0013536 | -0.0054021 | -0.0013535
30 | 28 | 0.99829 | 0.38396 | 1.0074e-09 | 0 | 0 | 0 | 0 | 0 | 1 | -90 | 90 | 0.023187 | 0.0058172 | -0.023181 | -0.005815
48 | 49 | 0.11174 | 0.042978 | 2.2554e-10 | 0 | 0 | 0 | 0 | 0 | 1 | -90 | 90 | -0.095395 | -0.024084 | 0.095406 | 0.024088
7 | 8 | 2.433 | 0.93579 | 2.4554e-09 | 0 | 0 | 0 | 0 | 0 | 1 | -90 | 90 | -0.0016165 | -0.00040515 | 0.0016166 | 0.00040494
8 | 9 | 1.0837 | 0.4168 | 1.0936e-09 | 0 | 0 | 0 | 0 | 0 | 1 | -90 | 90 | -0.0035269 | -0.00088374 | 0.0035271 | 0.00088369
9 | 11 | 2.6955 | 1.0368 | 2.7203e-09 | 0 | 0 | 0 | 0 | 0 | 1 | -90 | 90 | 0.0084369 | 0.002114 | -0.0084347 | -0.0021135
9 | 16 | 12.2809 | 4.7234 | 1.2394e-08 | 0 | 0 | 0 | 0 | 0 | 1 | -90 | 90 | -0.011964 | -0.0029977 | 0.011984 | 0.0030042
11 | 12 | 1.3467 | 0.51796 | 1.3591e-09 | 0 | 0 | 0 | 0 | 0 | 1 | -90 | 90 | 0.0068327 | 0.0017123 | -0.006832 | -0.0017122
11 | 10 | 3.7558 | 1.4445 | 3.7903e-09 | 0 | 0 | 0 | 0 | 0 | 1 | -90 | 90 | 0.001602 | 0.00040116 | -0.0016019 | -0.00040148
16 | 14 | 9.896 | 3.8061 | 9.9868e-09 | 0 | 0 | 0 | 0 | 0 | 1 | -90 | 90 | -0.011984 | -0.0030042 | 0.012 | 0.0030093
12 | 13 | 2.5365 | 0.97558 | 2.5598e-09 | 0 | 0 | 0 | 0 | 0 | 1 | -90 | 90 | 0.0046572 | 0.0011671 | -0.0046566 | -0.0011671
14 | 15 | 7.852 | 3.02 | 7.924e-09 | 0 | 0 | 0 | 0 | 0 | 1 | -90 | 90 | -0.01429 | -0.0035832 | 0.014308 | 0.0035894
15 | 17 | 1.5157 | 0.58297 | 1.5296e-09 | 0 | 0 | 0 | 0 | 0 | 1 | -90 | 90 | 0.00072504 | 0.00018157 | -0.00072504 | -0.00018171
15 | 94 | 10.1326 | 3.8971 | 1.0226e-08 | 0 | 0 | 0 | 0 | 0 | 1 | -90 | 90 | -0.017259 | -0.0043291 | 0.017293 | 0.0043411
94 | 93 | 1.6963 | 0.65241 | 1.7118e-09 | 0 | 0 | 0 | 0 | 0 | 1 | -90 | 90 | -0.020085 | -0.0050409 | 0.020093 | 0.0050436
93 | 89 | 1.6721 | 0.6431 | 1.6874e-09 | 0 | 0 | 0 | 0 | 0 | 1 | -90 | 90 | -0.02258 | -0.005667 | 0.02259 | 0.0056705
18 | 19 | 1.6988 | 0.6534 | 1.7144e-09 | 0 | 0 | 0 | 0 | 0 | 1 | -90 | 90 | 0.002142 | 0.0005367 | -0.002142 | -0.00053683
18 | 20 | 4.9523 | 1.9047 | 4.9977e-09 | 0 | 0 | 0 | 0 | 0 | 1 | -90 | 90 | -0.0054004 | -0.0013534 | 0.0054021 | 0.0013535
22 | 23 | 1.2319 | 0.4738 | 1.2432e-09 | 0 | 0 | 0 | 0 | 0 | 1 | -90 | 90 | 0.0023792 | 0.00059618 | -0.0023791 | -0.00059627
58 | 59 | 1.8701 | 0.71926 | 1.8872e-09 | 0 | 0 | 0 | 0 | 0 | 1 | -90 | 90 | 0.004898 | 0.0012275 | -0.0048975 | -0.0012275
58 | 63 | 5.42 | 2.0846 | 5.4697e-09 | 0 | 0 | 0 | 0 | 0 | 1 | -90 | 90 | 0.012962 | 0.0032496 | -0.012952 | -0.0032461
58 | 68 | 6.9356 | 2.6675 | 6.9992e-09 | 0 | 0 | 0 | 0 | 0 | 1 | -90 | 90 | 0.013996 | 0.0035082 | -0.01398 | -0.003503
26 | 27 | 3.1248 | 1.2018 | 3.1534e-09 | 0 | 0 | 0 | 0 | 0 | 1 | -90 | 90 | -0.0017833 | -0.00044694 | 0.0017834 | 0.00044667
27 | 28 | 0.59183 | 0.22763 | 5.9726e-10 | 0 | 0 | 0 | 0 | 0 | 1 | -90 | 90 | -0.021334 | -0.0053519 | 0.021337 | 0.005353
27 | 29 | 2.8761 | 1.1062 | 2.9025e-09 | 0 | 0 | 0 | 0 | 0 | 1 | -90 | 90 | 0.019551 | 0.0049053 | -0.019539 | -0.0049009
29 | 32 | 3.7489 | 1.4419 | 3.7833e-09 | 0 | 0 | 0 | 0 | 0 | 1 | -90 | 90 | 0.018485 | 0.0046367 | -0.018471 | -0.0046316
32 | 33 | 2.5427 | 0.97796 | 2.566e-09 | 0 | 0 | 0 | 0 | 0 | 1 | -90 | 90 | 0.016472 | 0.0041308 | -0.016465 | -0.0041281
33 | 39 | 0.57642 | 0.2217 | 5.8171e-10 | 0 | 0 | 0 | 0 | 0 | 1 | -90 | 90 | 0.016465 | 0.0041281 | -0.016463 | -0.0041275
39 | 40 | 5.7096 | 2.196 | 5.762e-09 | 0 | 0 | 0 | 0 | 0 | 1 | -90 | 90 | 0.015436 | 0.0038702 | -0.015421 | -0.003865
40 | 41 | 1.175 | 0.45193 | 1.1858e-09 | 0 | 0 | 0 | 0 | 0 | 1 | -90 | 90 | 0.01326 | 0.0033232 | -0.013257 | -0.0033225
34 | 35 | 0.62949 | 0.24211 | 6.3526e-10 | 0 | 0 | 0 | 0 | 0 | 1 | -90 | 90 | -0.0038564 | -0.00096637 | 0.0038565 | 0.00096635
34 | 36 | 1.4167 | 0.54488 | 1.4297e-09 | 0 | 0 | 0 | 0 | 0 | 1 | -90 | 90 | 0.0028913 | 0.0007245 | -0.0028912 | -0.00072459
35 | 37 | 1.5947 | 0.61334 | 1.6093e-09 | 0 | 0 | 0 | 0 | 0 | 1 | -90 | 90 | -0.005391 | -0.0013509 | 0.0053915 | 0.001351
37 | 38 | 6.4602 | 2.4847 | 6.5195e-09 | 0 | 0 | 0 | 0 | 0 | 1 | -90 | 90 | -0.0066662 | -0.0016704 | 0.0066693 | 0.001671
38 | 46 | 3.0919 | 1.1892 | 3.1203e-09 | 0 | 0 | 0 | 0 | 0 | 1 | -90 | 90 | -0.0088773 | -0.0022244 | 0.00888 | 0.0022251
46 | 75 | 0.45041 | 0.17323 | 4.5454e-10 | 0 | 0 | 0 | 0 | 0 | 1 | -90 | 90 | -0.012028 | -0.0030141 | 0.012029 | 0.0030144
75 | 51 | 2.6742 | 1.0286 | 2.6988e-09 | 0 | 0 | 0 | 0 | 0 | 1 | -90 | 90 | -0.016618 | -0.0041645 | 0.016626 | 0.0041673
41 | 42 | 1.9714 | 0.75821 | 1.9894e-09 | 0 | 0 | 0 | 0 | 0 | 1 | -90 | 90 | 0.01222 | 0.0030625 | -0.012217 | -0.0030615
42 | 43 | 1.9325 | 0.74328 | 1.9503e-09 | 0 | 0 | 0 | 0 | 0 | 1 | -90 | 90 | 0.0099289 | 0.002488 | -0.0099268 | -0.0024874
43 | 44 | 3.3936 | 1.3052 | 3.4247e-09 | 0 | 0 | 0 | 0 | 0 | 1 | -90 | 90 | 0.0089256 | 0.0022364 | -0.0089226 | -0.0022356
44 | 45 | 2.5048 | 0.9634 | 2.5278e-09 | 0 | 0 | 0 | 0 | 0 | 1 | -90 | 90 | 0.0065219 | 0.0016339 | -0.0065207 | -0.0016337
45 | 99 | 1.0961 | 0.42158 | 1.1062e-09 | 0 | 0 | 0 | 0 | 0 | 1 | -90 | 90 | 0.0053373 | 0.0013371 | -0.005337 | -0.0013371
99 | 100 | 6.0961 | 2.3447 | 6.1521e-09 | 0 | 0 | 0 | 0 | 0 | 1 | -90 | 90 | 0.0033475 | 0.00083848 | -0.0033467 | -0.00083877
51 | 76 | 2.4303 | 0.93472 | 4.9052e-09 | 0 | 0 | 0 | 0 | 0 | 1 | -90 | 90 | -0.13322 | -0.033629 | 0.13368 | 0.033806
51 | 50 | 1.9779 | 0.76072 | 3.9921e-09 | 0 | 0 | 0 | 0 | 0 | 1 | -90 | 90 | 0.11659 | 0.029461 | -0.11631 | -0.029351
49 | 50 | 1.7463 | 0.67166 | 3.5247e-09 | 0 | 0 | 0 | 0 | 0 | 1 | -90 | 90 | -0.097568 | -0.02463 | 0.097747 | 0.024699
50 | 52 | 1.1334 | 0.43593 | 1.1438e-09 | 0 | 0 | 0 | 0 | 0 | 1 | -90 | 90 | 0.01856 | 0.0046523 | -0.018555 | -0.0046508
52 | 53 | 3.2026 | 1.2318 | 3.232e-09 | 0 | 0 | 0 | 0 | 0 | 1 | -90 | 90 | 0.016286 | 0.004082 | -0.016276 | -0.0040788
76 | 77 | 1.7772 | 0.68354 | 3.587e-09 | 0 | 0 | 0 | 0 | 0 | 1 | -90 | 90 | 0.084552 | 0.021374 | -0.084417 | -0.021322
53 | 54 | 1.388 | 0.53384 | 1.4007e-09 | 0 | 0 | 0 | 0 | 0 | 1 | -90 | 90 | 0.013199 | 0.0033075 | -0.013197 | -0.0033067
77 | 78 | 3.2736 | 1.2591 | 3.3037e-09 | 0 | 0 | 0 | 0 | 0 | 1 | -90 | 90 | 0.081425 | 0.020572 | -0.081193 | -0.020483
54 | 61 | 5.4713 | 2.1043 | 5.5215e-09 | 0 | 0 | 0 | 0 | 0 | 1 | -90 | 90 | 0.008443 | 0.0021157 | -0.0084388 | -0.0021147
54 | 62 | 3.3636 | 1.2937 | 3.3945e-09 | 0 | 0 | 0 | 0 | 0 | 1 | -90 | 90 | 0.0047536 | 0.0011909 | -0.0047528 | -0.001191
61 | 72 | 5.1127 | 1.9664 | 5.1596e-09 | 0 | 0 | 0 | 0 | 0 | 1 | -90 | 90 | 0.0051244 | 0.001284 | -0.005123 | -0.0012839
62 | 74 | 2.3388 | 0.89953 | 2.3603e-09 | 0 | 0 | 0 | 0 | 0 | 1 | -90 | 90 | 0.0024656 | 0.00061772 | -0.0024654 | -0.0006179
59 | 60 | 0.12079 | 0.046458 | 1.219e-10 | 0 | 0 | 0 | 0 | 0 | 1 | -90 | 90 | 0.0024957 | 0.00062549 | -0.0024957 | -0.0006255
63 | 64 | 0.43615 | 0.16775 | 4.4015e-10 | 0 | 0 | 0 | 0 | 0 | 1 | -90 | 90 | 0.010413 | 0.0026098 | -0.010413 | -0.0026097
68 | 69 | 1.9963 | 0.7678 | 2.0146e-09 | 0 | 0 | 0 | 0 | 0 | 1 | -90 | 90 | 0.0072506 | 0.0018169 | -0.0072494 | -0.0018166
68 | 67 | 6.7114 | 2.5813 | 6.773e-09 | 0 | 0 | 0 | 0 | 0 | 1 | -90 | 90 | 0.0024805 | 0.00062112 | -0.0024801 | -0.00062158
64 | 65 | 3.0007 | 1.1541 | 3.0282e-09 | 0 | 0 | 0 | 0 | 0 | 1 | -90 | 90 | 0.0078236 | 0.0019608 | -0.0078215 | -0.0019603
65 | 66 | 0.52916 | 0.20352 | 5.3401e-10 | 0 | 0 | 0 | 0 | 0 | 1 | -90 | 90 | 0.0052646 | 0.0013195 | -0.0052645 | -0.0013194
69 | 70 | 2.0918 | 0.80452 | 2.111e-09 | 0 | 0 | 0 | 0 | 0 | 1 | -90 | 90 | 0.0072494 | 0.0018166 | -0.0072482 | -0.0018164
70 | 71 | 3.3895 | 1.3036 | 3.4206e-09 | 0 | 0 | 0 | 0 | 0 | 1 | -90 | 90 | 0.0036187 | 0.00090671 | -0.0036182 | -0.00090684
78 | 79 | 2.4227 | 0.93182 | 2.445e-09 | 0 | 0 | 0 | 0 | 0 | 1 | -90 | 90 | 0.079702 | 0.02011 | -0.079537 | -0.020046
79 | 80 | 1.1937 | 0.45912 | 1.2047e-09 | 0 | 0 | 0 | 0 | 0 | 1 | -90 | 90 | 0.07491 | 0.018887 | -0.074837 | -0.018859
80 | 82 | 0.93878 | 0.36107 | 9.474e-10 | 0 | 0 | 0 | 0 | 0 | 1 | -90 | 90 | 0.073005 | 0.0184 | -0.072951 | -0.018379
82 | 81 | 1.8477 | 0.71064 | 1.8646e-09 | 0 | 0 | 0 | 0 | 0 | 1 | -90 | 90 | 0.071164 | 0.017931 | -0.071063 | -0.017892
81 | 83 | 1.0619 | 0.40843 | 1.0717e-09 | 0 | 0 | 0 | 0 | 0 | 1 | -90 | 90 | 0.067724 | 0.017056 | -0.067671 | -0.017035
83 | 84 | 2.4503 | 0.94242 | 2.4728e-09 | 0 | 0 | 0 | 0 | 0 | 1 | -90 | 90 | 0.065751 | 0.016554 | -0.065636 | -0.01651
84 | 85 | 1.9537 | 0.75144 | 1.9717e-09 | 0 | 0 | 0 | 0 | 0 | 1 | -90 | 90 | 0.054673 | 0.013763 | -0.054609 | -0.013738
85 | 91 | 2.353 | 0.90501 | 2.3746e-09 | 0 | 0 | 0 | 0 | 0 | 1 | -90 | 90 | 0.051017 | 0.012838 | -0.05095 | -0.012812
91 | 92 | 1.7767 | 0.68335 | 1.793e-09 | 0 | 0 | 0 | 0 | 0 | 1 | -90 | 90 | 0.049076 | 0.012343 | -0.049029 | -0.012325
92 | 97 | 3.1558 | 1.2138 | 3.1847e-09 | 0 | 0 | 0 | 0 | 0 | 1 | -90 | 90 | 0.046086 | 0.011587 | -0.046012 | -0.011559
86 | 87 | 0.45562 | 0.17524 | 4.598e-10 | 0 | 0 | 0 | 0 | 0 | 1 | -90 | 90 | 0.0073476 | 0.0018415 | -0.0073473 | -0.0018414
86 | 88 | 1.9771 | 0.76044 | 1.9953e-09 | 0 | 0 | 0 | 0 | 0 | 1 | -90 | 90 | -0.010325 | -0.0025876 | 0.010327 | 0.0025883
88 | 89 | 1.7514 | 0.67362 | 1.7675e-09 | 0 | 0 | 0 | 0 | 0 | 1 | -90 | 90 | 0.024238 | 0.0060849 | -0.024226 | -0.0060807
88 | 90 | 3.9669 | 1.5257 | 4.0033e-09 | 0 | 0 | 0 | 0 | 0 | 1 | -90 | 90 | -0.034565 | -0.0086732 | 0.034618 | 0.0086931
90 | 95 | 0.33385 | 0.1284 | 3.3691e-10 | 0 | 0 | 0 | 0 | 0 | 1 | -90 | 90 | -0.035657 | -0.0089536 | 0.035662 | 0.0089553
95 | 96 | 3.3585 | 1.2917 | 3.3893e-09 | 0 | 0 | 0 | 0 | 0 | 1 | -90 | 90 | -0.038521 | -0.0096719 | 0.038576 | 0.0096928
96 | 97 | 1.057 | 0.40656 | 1.0667e-09 | 0 | 0 | 0 | 0 | 0 | 1 | -90 | 90 | -0.044381 | -0.011148 | 0.044404 | 0.011156
97 | 98 | 1.6396 | 0.6306 | 1.6546e-09 | 0 | 0 | 0 | 0 | 0 | 1 | -90 | 90 | 0.0016079 | 0.00040283 | -0.0016079 | -0.00040297