## bus_data
BUS_I | BUS_TYPE | Pd | Qd | Gs | Bs | area | Vm | Va | baseKV | zone | Vmax | Vmin
1 | 1 | 0.00037342 | 9.3589e-05 | 0 | 0 | 1 | 0.97012 | -0.21093 | 0.4 | 1 | 1.1 | 0.9
2 | 1 | 0 | 0 | 0 | 0 | 1 | 0.97016 | -0.21068 | 0.4 | 1 | 1.1 | 0.9
3 | 1 | 8.9148e-05 | 2.2343e-05 | 0 | 0 | 1 | 0.97028 | -0.20975 | 0.4 | 1 | 1.1 | 0.9
4 | 1 | 0 | 0 | 0 | 0 | 1 | 0.97015 | -0.21076 | 0.4 | 1 | 1.1 | 0.9
16 | 1 | 0.0045005 | 0.0011279 | 0 | 0 | 1 | 0.97108 | -0.20387 | 0.4 | 1 | 1.1 | 0.9
17 | 1 | 0.00029839 | 7.4784e-05 | 0 | 0 | 1 | 0.97143 | -0.20133 | 0.4 | 1 | 1.1 | 0.9
12 | 1 | 8.2369e-05 | 2.0644e-05 | 0 | 0 | 1 | 0.97086 | -0.20552 | 0.4 | 1 | 1.1 | 0.9
5 | 1 | 6.0116e-05 | 1.5067e-05 | 0 | 0 | 1 | 0.97037 | -0.20914 | 0.4 | 1 | 1.1 | 0.9
6 | 1 | 0.00056944 | 0.00014272 | 0 | 0 | 1 | 0.97011 | -0.21102 | 0.4 | 1 | 1.1 | 0.9
7 | 1 | 0.00051794 | 0.00012981 | 0 | 0 | 1 | 0.97002 | -0.21168 | 0.4 | 1 | 1.1 | 0.9
8 | 1 | 0 | 0 | 0 | 0 | 1 | 0.97042 | -0.20878 | 0.4 | 1 | 1.1 | 0.9
15 | 1 | 0.00048096 | 0.00012054 | 0 | 0 | 1 | 0.97 | -0.21181 | 0.4 | 1 | 1.1 | 0.9
9 | 1 | 0 | 0 | 0 | 0 | 1 | 0.97046 | -0.20847 | 0.4 | 1 | 1.1 | 0.9
10 | 1 | 9.2357e-05 | 2.3147e-05 | 0 | 0 | 1 | 0.97062 | -0.20728 | 0.4 | 1 | 1.1 | 0.9
11 | 1 | 0 | 0 | 0 | 0 | 1 | 0.97072 | -0.20658 | 0.4 | 1 | 1.1 | 0.9
13 | 1 | 0.00015123 | 3.7901e-05 | 0 | 0 | 1 | 0.97071 | -0.20659 | 0.4 | 1 | 1.1 | 0.9
18 | 1 | 0.00067143 | 0.00016828 | 0 | 0 | 1 | 0.97151 | -0.20076 | 0.4 | 1 | 1.1 | 0.9
19 | 1 | 0.00086342 | 0.00021639 | 0 | 0 | 1 | 0.97167 | -0.19958 | 0.4 | 1 | 1.1 | 0.9
20 | 1 | 0 | 0 | 0 | 0 | 1 | 0.97172 | -0.19921 | 0.4 | 1 | 1.1 | 0.9
21 | 1 | 0 | 0 | 0 | 0 | 1 | 0.97242 | -0.19414 | 0.4 | 1 | 1.1 | 0.9
22 | 1 | 0.00027065 | 6.7832e-05 | 0 | 0 | 1 | 0.97137 | -0.2017 | 0.4 | 1 | 1.1 | 0.9
38 | 1 | 0.00073699 | 0.00018471 | 0 | 0 | 1 | 0.97296 | -0.19028 | 0.4 | 1 | 1.1 | 0.9
39 | 1 | 0.00093864 | 0.00023524 | 0 | 0 | 1 | 0.9724 | -0.19428 | 0.4 | 1 | 1.1 | 0.9
37 | 1 | 0.00038232 | 9.5818e-05 | 0 | 0 | 1 | 0.97119 | -0.20306 | 0.4 | 1 | 1.1 | 0.9
42 | 1 | 0.00069623 | 0.00017449 | 0 | 0 | 1 | 0.97349 | -0.18641 | 0.4 | 1 | 1.1 | 0.9
40 | 1 | 0.00038308 | 9.6009e-05 | 0 | 0 | 1 | 0.9723 | -0.195 | 0.4 | 1 | 1.1 | 0.9
36 | 1 | 0.00022738 | 5.6988e-05 | 0 | 0 | 1 | 0.97101 | -0.20435 | 0.4 | 1 | 1.1 | 0.9
23 | 1 | 0.00087877 | 0.00022024 | 0 | 0 | 1 | 0.97013 | -0.2107 | 0.4 | 1 | 1.1 | 0.9
24 | 1 | 0.00010797 | 2.706e-05 | 0 | 0 | 1 | 0.97017 | -0.21045 | 0.4 | 1 | 1.1 | 0.9
25 | 1 | 0.00016823 | 4.2162e-05 | 0 | 0 | 1 | 0.97019 | -0.2103 | 0.4 | 1 | 1.1 | 0.9
26 | 1 | 0 | 0 | 0 | 0 | 1 | 0.97022 | -0.21009 | 0.4 | 1 | 1.1 | 0.9
27 | 1 | 0.00012449 | 3.1201e-05 | 0 | 0 | 1 | 0.97021 | -0.21011 | 0.4 | 1 | 1.1 | 0.9
28 | 1 | 0.00012021 | 3.0127e-05 | 0 | 0 | 1 | 0.97024 | -0.20991 | 0.4 | 1 | 1.1 | 0.9
29 | 1 | 0.00012798 | 3.2075e-05 | 0 | 0 | 1 | 0.97027 | -0.2097 | 0.4 | 1 | 1.1 | 0.9
30 | 1 | 6.8995e-05 | 1.7292e-05 | 0 | 0 | 1 | 0.9703 | -0.20947 | 0.4 | 1 | 1.1 | 0.9
31 | 1 | 9.7029e-05 | 2.4318e-05 | 0 | 0 | 1 | 0.97033 | -0.20925 | 0.4 | 1 | 1.1 | 0.9
32 | 1 | 7.622e-05 | 1.9102e-05 | 0 | 0 | 1 | 0.97038 | -0.2089 | 0.4 | 1 | 1.1 | 0.9
33 | 1 | 0.0075572 | 0.001894 | 0 | 0 | 1 | 0.9706 | -0.20727 | 0.4 | 1 | 1.1 | 0.9
34 | 1 | 0.0010172 | 0.00025495 | 0 | 0 | 1 | 0.97084 | -0.20558 | 0.4 | 1 | 1.1 | 0.9
35 | 1 | 0.0090229 | 0.0022613 | 0 | 0 | 1 | 0.97089 | -0.20523 | 0.4 | 1 | 1.1 | 0.9
43 | 1 | 0.0048841 | 0.0012241 | 0 | 0 | 1 | 0.97502 | -0.17542 | 0.4 | 1 | 1.1 | 0.9
41 | 1 | 0.00068934 | 0.00017277 | 0 | 0 | 1 | 0.9723 | -0.19503 | 0.4 | 1 | 1.1 | 0.9
44 | 1 | 0 | 0 | 0 | 0 | 1 | 0.97547 | -0.17219 | 0.4 | 1 | 1.1 | 0.9
45 | 1 | 0 | 0 | 0 | 0 | 1 | 0.97583 | -0.16965 | 0.4 | 1 | 1.1 | 0.9
47 | 1 | 0.0014336 | 0.0003593 | 0 | 0 | 1 | 0.97729 | -0.15919 | 0.4 | 1 | 1.1 | 0.9
46 | 1 | 0.0019491 | 0.00048848 | 0 | 0 | 1 | 0.97745 | -0.15799 | 0.4 | 1 | 1.1 | 0.9
48 | 1 | 0 | 0 | 0 | 0 | 1 | 0.9781 | -0.15336 | 0.4 | 1 | 1.1 | 0.9
49 | 1 | 0.0021835 | 0.00054724 | 0 | 0 | 1 | 0.97788 | -0.15492 | 0.4 | 1 | 1.1 | 0.9
50 | 1 | 0.0011787 | 0.00029541 | 0 | 0 | 1 | 0.97861 | -0.14975 | 0.4 | 1 | 1.1 | 0.9
54 | 1 | 0.0013307 | 0.00033349 | 0 | 0 | 1 | 0.97766 | -0.15657 | 0.4 | 1 | 1.1 | 0.9
57 | 1 | 0 | 0 | 0 | 0 | 1 | 0.97908 | -0.14636 | 0.4 | 1 | 1.1 | 0.9
53 | 1 | 0 | 0 | 0 | 0 | 1 | 0.97721 | -0.15974 | 0.4 | 1 | 1.1 | 0.9
59 | 1 | 0 | 0 | 0 | 0 | 1 | 0.97986 | -0.14085 | 0.4 | 1 | 1.1 | 0.9
55 | 1 | 0.0036281 | 0.00090928 | 0 | 0 | 1 | 0.97883 | -0.14814 | 0.4 | 1 | 1.1 | 0.9
51 | 1 | 0.0015459 | 0.00038745 | 0 | 0 | 1 | 0.97678 | -0.16284 | 0.4 | 1 | 1.1 | 0.9
52 | 1 | 0.001832 | 0.00045914 | 0 | 0 | 1 | 0.9768 | -0.16269 | 0.4 | 1 | 1.1 | 0.9
56 | 1 | 0.0020383 | 0.00051085 | 0 | 0 | 1 | 0.97808 | -0.15353 | 0.4 | 1 | 1.1 | 0.9
58 | 1 | 0.0039455 | 0.00098884 | 0 | 0 | 1 | 0.97784 | -0.15524 | 0.4 | 1 | 1.1 | 0.9
73 | 1 | 0 | 0 | 0 | 0 | 1 | 0.97717 | -0.16008 | 0.4 | 1 | 1.1 | 0.9
60 | 1 | 0.0011776 | 0.00029515 | 0 | 0 | 1 | 0.98094 | -0.13314 | 0.4 | 1 | 1.1 | 0.9
74 | 1 | 0 | 0 | 0 | 0 | 1 | 0.97708 | -0.16068 | 0.4 | 1 | 1.1 | 0.9
77 | 1 | 0.0075147 | 0.0018834 | 0 | 0 | 1 | 0.97683 | -0.1625 | 0.4 | 1 | 1.1 | 0.9
61 | 1 | 0.00066032 | 0.00016549 | 0 | 0 | 1 | 0.98136 | -0.13018 | 0.4 | 1 | 1.1 | 0.9
62 | 1 | 0.00067601 | 0.00016942 | 0 | 0 | 1 | 0.98209 | -0.12494 | 0.4 | 1 | 1.1 | 0.9
63 | 1 | 0.0014244 | 0.00035699 | 0 | 0 | 1 | 0.9837 | -0.11357 | 0.4 | 1 | 1.1 | 0.9
64 | 1 | 0.0011927 | 0.00029892 | 0 | 0 | 1 | 0.98381 | -0.11278 | 0.4 | 1 | 1.1 | 0.9
65 | 1 | 0 | 0 | 0 | 0 | 1 | 0.9841 | -0.11073 | 0.4 | 1 | 1.1 | 0.9
69 | 1 | 0.0011394 | 0.00028556 | 0 | 0 | 1 | 0.98608 | -0.096756 | 0.4 | 1 | 1.1 | 0.9
66 | 1 | 0.0010436 | 0.00026155 | 0 | 0 | 1 | 0.98388 | -0.11227 | 0.4 | 1 | 1.1 | 0.9
70 | 1 | 0.00029488 | 7.3905e-05 | 0 | 0 | 1 | 0.99182 | -0.05652 | 0.4 | 1 | 1.1 | 0.9
67 | 1 | 0.00084612 | 0.00021206 | 0 | 0 | 1 | 0.98355 | -0.11465 | 0.4 | 1 | 1.1 | 0.9
68 | 1 | 0.0010904 | 0.00027329 | 0 | 0 | 1 | 0.98354 | -0.11469 | 0.4 | 1 | 1.1 | 0.9
71 | 1 | 0.0014307 | 0.00035856 | 0 | 0 | 1 | 0.99241 | -0.052431 | 0.4 | 1 | 1.1 | 0.9
72 | 1 | 0.0003666 | 9.1878e-05 | 0 | 0 | 1 | 0.99315 | -0.047306 | 0.4 | 1 | 1.1 | 0.9
81 | 1 | 0.0024154 | 0.00060535 | 0 | 0 | 1 | 0.99437 | -0.038822 | 0.4 | 1 | 1.1 | 0.9
78 | 1 | 0 | 0 | 0 | 0 | 1 | 0.9965 | -0.02413 | 0.4 | 1 | 1.1 | 0.9
75 | 1 | 0.0015366 | 0.0003851 | 0 | 0 | 1 | 0.9964 | -0.024794 | 0.4 | 1 | 1.1 | 0.9
76 | 1 | 0 | 0 | 0 | 0 | 1 | 0.99648 | -0.024211 | 0.4 | 1 | 1.1 | 0.9
80 | 1 | 0.0015978 | 0.00040045 | 0 | 0 | 1 | 0.99725 | -0.018947 | 0.4 | 1 | 1.1 | 0.9
79 | 1 | 0 | 0 | 0 | 0 | 1 | 0.99919 | -0.0055659 | 0.4 | 1 | 1.1 | 0.9
82 | 1 | 0 | 0 | 0 | 0 | 1 | 0.99962 | -0.0026371 | 0.4 | 1 | 1.1 | 0.9
83 | 1 | 0.0014459 | 0.00036239 | 0 | 0 | 1 | 0.99863 | -0.009417 | 0.4 | 1 | 1.1 | 0.9
84 | 3 | 0.0012841 | 0.00032184 | 0 | 0 | 1 | 1 | 0 | 0.4 | 1 | 1.1 | 0.9
85 | 1 | 0.0014342 | 0.00035945 | 0 | 0 | 1 | 0.99906 | -0.0065056 | 0.4 | 1 | 1.1 | 0.9
93 | 1 | 0.0018639 | 0.00046713 | 0 | 0 | 1 | 0.99338 | -0.045569 | 0.4 | 1 | 1.1 | 0.9
89 | 1 | 0.00090985 | 0.00022803 | 0 | 0 | 1 | 0.99891 | -0.0075556 | 0.4 | 1 | 1.1 | 0.9
94 | 1 | 0.0017086 | 0.00042821 | 0 | 0 | 1 | 0.98932 | -0.073818 | 0.4 | 1 | 1.1 | 0.9
87 | 1 | 0.00088052 | 0.00022068 | 0 | 0 | 1 | 0.99878 | -0.0085184 | 0.4 | 1 | 1.1 | 0.9
86 | 1 | 0.0010512 | 0.00026344 | 0 | 0 | 1 | 0.99856 | -0.010047 | 0.4 | 1 | 1.1 | 0.9
88 | 1 | 0 | 0 | 0 | 0 | 1 | 0.99828 | -0.011999 | 0.4 | 1 | 1.1 | 0.9
91 | 1 | 0.0048363 | 0.0012121 | 0 | 0 | 1 | 0.99793 | -0.014436 | 0.4 | 1 | 1.1 | 0.9
92 | 1 | 0 | 0 | 0 | 0 | 1 | 0.9735 | -0.18588 | 0.4 | 1 | 1.1 | 0.9
133 | 1 | 0.0016265 | 0.00040765 | 0 | 0 | 1 | 0.97349 | -0.18596 | 0.4 | 1 | 1.1 | 0.9
116 | 1 | 0 | 0 | 0 | 0 | 1 | 0.9719 | -0.1974 | 0.4 | 1 | 1.1 | 0.9
110 | 1 | 0 | 0 | 0 | 0 | 1 | 0.97436 | -0.1797 | 0.4 | 1 | 1.1 | 0.9
115 | 1 | 0 | 0 | 0 | 0 | 1 | 0.97177 | -0.19834 | 0.4 | 1 | 1.1 | 0.9
137 | 1 | 0.00549 | 0.0013759 | 0 | 0 | 1 | 0.97168 | -0.19894 | 0.4 | 1 | 1.1 | 0.9
112 | 1 | 0 | 0 | 0 | 0 | 1 | 0.97175 | -0.19845 | 0.4 | 1 | 1.1 | 0.9
138 | 1 | 0.0027826 | 0.00069737 | 0 | 0 | 1 | 0.97185 | -0.19773 | 0.4 | 1 | 1.1 | 0.9
139 | 1 | 0 | 0 | 0 | 0 | 1 | 0.97148 | -0.20038 | 0.4 | 1 | 1.1 | 0.9
114 | 1 | 0.0029396 | 0.00073674 | 0 | 0 | 1 | 0.97435 | -0.17977 | 0.4 | 1 | 1.1 | 0.9
109 | 1 | 0 | 0 | 0 | 0 | 1 | 0.97545 | -0.17186 | 0.4 | 1 | 1.1 | 0.9
95 | 1 | 0.0014362 | 0.00035995 | 0 | 0 | 1 | 0.98856 | -0.079109 | 0.4 | 1 | 1.1 | 0.9
96 | 1 | 0.0011572 | 0.00029003 | 0 | 0 | 1 | 0.98553 | -0.10035 | 0.4 | 1 | 1.1 | 0.9
104 | 1 | 0.0041016 | 0.001028 | 0 | 0 | 1 | 0.98452 | -0.10748 | 0.4 | 1 | 1.1 | 0.9
105 | 1 | 0 | 0 | 0 | 0 | 1 | 0.98295 | -0.11856 | 0.4 | 1 | 1.1 | 0.9
97 | 1 | 0.0097176 | 0.0024355 | 0 | 0 | 1 | 0.97646 | -0.16473 | 0.4 | 1 | 1.1 | 0.9
98 | 1 | 0.0042442 | 0.0010637 | 0 | 0 | 1 | 0.97699 | -0.16095 | 0.4 | 1 | 1.1 | 0.9
99 | 1 | 0 | 0 | 0 | 0 | 1 | 0.97623 | -0.16638 | 0.4 | 1 | 1.1 | 0.9
100 | 1 | 0.0058676 | 0.0014706 | 0 | 0 | 1 | 0.97737 | -0.15817 | 0.4 | 1 | 1.1 | 0.9
101 | 1 | 0.004279 | 0.0010724 | 0 | 0 | 1 | 0.97619 | -0.16667 | 0.4 | 1 | 1.1 | 0.9
102 | 1 | 0 | 0 | 0 | 0 | 1 | 0.97854 | -0.1498 | 0.4 | 1 | 1.1 | 0.9
103 | 1 | 0.004333 | 0.0010859 | 0 | 0 | 1 | 0.97573 | -0.16995 | 0.4 | 1 | 1.1 | 0.9
113 | 1 | 0 | 0 | 0 | 0 | 1 | 0.97674 | -0.1627 | 0.4 | 1 | 1.1 | 0.9
106 | 1 | 0 | 0 | 0 | 0 | 1 | 0.97907 | -0.14605 | 0.4 | 1 | 1.1 | 0.9
117 | 1 | 0.0018859 | 0.00047266 | 0 | 0 | 1 | 0.97614 | -0.16695 | 0.4 | 1 | 1.1 | 0.9
118 | 1 | 0.0032453 | 0.00081334 | 0 | 0 | 1 | 0.97666 | -0.16326 | 0.4 | 1 | 1.1 | 0.9
108 | 1 | 0.0087773 | 0.0021998 | 0 | 0 | 1 | 0.97774 | -0.15552 | 0.4 | 1 | 1.1 | 0.9
107 | 1 | 0.00082975 | 0.00020796 | 0 | 0 | 1 | 0.98289 | -0.11893 | 0.4 | 1 | 1.1 | 0.9
111 | 1 | 0 | 0 | 0 | 0 | 1 | 0.97151 | -0.20023 | 0.4 | 1 | 1.1 | 0.9
134 | 1 | 0.0017979 | 0.0004506 | 0 | 0 | 1 | 0.97148 | -0.20044 | 0.4 | 1 | 1.1 | 0.9
135 | 1 | 0.0032701 | 0.00081957 | 0 | 0 | 1 | 0.97142 | -0.20081 | 0.4 | 1 | 1.1 | 0.9
136 | 1 | 0.0017825 | 0.00044674 | 0 | 0 | 1 | 0.97172 | -0.19866 | 0.4 | 1 | 1.1 | 0.9
128 | 1 | 0 | 0 | 0 | 0 | 1 | 0.97568 | -0.1703 | 0.4 | 1 | 1.1 | 0.9
140 | 1 | 0.0015895 | 0.00039836 | 0 | 0 | 1 | 0.97147 | -0.20051 | 0.4 | 1 | 1.1 | 0.9
141 | 1 | 0 | 0 | 0 | 0 | 1 | 0.97135 | -0.20137 | 0.4 | 1 | 1.1 | 0.9
132 | 1 | 0.00089096 | 0.0002233 | 0 | 0 | 1 | 0.97567 | -0.17034 | 0.4 | 1 | 1.1 | 0.9
131 | 1 | 0.00064019 | 0.00016045 | 0 | 0 | 1 | 0.9748 | -0.17657 | 0.4 | 1 | 1.1 | 0.9
119 | 1 | 0.0029668 | 0.00074355 | 0 | 0 | 1 | 0.97105 | -0.20358 | 0.4 | 1 | 1.1 | 0.9
120 | 1 | 0.0021139 | 0.00052979 | 0 | 0 | 1 | 0.97115 | -0.20283 | 0.4 | 1 | 1.1 | 0.9
121 | 1 | 0 | 0 | 0 | 0 | 1 | 0.97095 | -0.2043 | 0.4 | 1 | 1.1 | 0.9
122 | 1 | 0.0061049 | 0.00153 | 0 | 0 | 1 | 0.97126 | -0.20205 | 0.4 | 1 | 1.1 | 0.9
123 | 1 | 0 | 0 | 0 | 0 | 1 | 0.97072 | -0.20596 | 0.4 | 1 | 1.1 | 0.9
124 | 1 | 0.002166 | 0.00054284 | 0 | 0 | 1 | 0.97135 | -0.20138 | 0.4 | 1 | 1.1 | 0.9
125 | 1 | 0.0025026 | 0.00062721 | 0 | 0 | 1 | 0.9706 | -0.20678 | 0.4 | 1 | 1.1 | 0.9
126 | 1 | 0 | 0 | 0 | 0 | 1 | 0.9724 | -0.19385 | 0.4 | 1 | 1.1 | 0.9
127 | 1 | 0 | 0 | 0 | 0 | 1 | 0.97424 | -0.18057 | 0.4 | 1 | 1.1 | 0.9
130 | 1 | 0 | 0 | 0 | 0 | 1 | 0.97446 | -0.17903 | 0.4 | 1 | 1.1 | 0.9
129 | 1 | 0.0097106 | 0.0024337 | 0 | 0 | 1 | 0.97412 | -0.18145 | 0.4 | 1 | 1.1 | 0.9
142 | 1 | 0.0029624 | 0.00074245 | 0 | 0 | 1 | 0.97132 | -0.20157 | 0.4 | 1 | 1.1 | 0.9
143 | 1 | 0 | 0 | 0 | 0 | 1 | 0.97103 | -0.20369 | 0.4 | 1 | 1.1 | 0.9
144 | 1 | 0.0014534 | 0.00036427 | 0 | 0 | 1 | 0.97102 | -0.20375 | 0.4 | 1 | 1.1 | 0.9
145 | 1 | 0 | 0 | 0 | 0 | 1 | 0.97097 | -0.2041 | 0.4 | 1 | 1.1 | 0.9
150 | 1 | 0.0014882 | 0.00037297 | 0 | 0 | 1 | 0.97096 | -0.20416 | 0.4 | 1 | 1.1 | 0.9
148 | 1 | 0 | 0 | 0 | 0 | 1 | 0.97093 | -0.20438 | 0.4 | 1 | 1.1 | 0.9
149 | 1 | 0.0015028 | 0.00037665 | 0 | 0 | 1 | 0.97092 | -0.20444 | 0.4 | 1 | 1.1 | 0.9
146 | 1 | 0 | 0 | 0 | 0 | 1 | 0.97092 | -0.20445 | 0.4 | 1 | 1.1 | 0.9
147 | 1 | 0.0011879 | 0.00029772 | 0 | 0 | 1 | 0.97091 | -0.20454 | 0.4 | 1 | 1.1 | 0.9

## generator_data
GEN_BUS | PG | QG | QMAX | QMIN | VG | MBASE | GEN_STATUS | PMAX | PMIN
84 | 0.20965 | 0.053108 | 10 | -10 | 1 | 100 | 1 | 10 | 0

## branch_data
F_BUS | T_BUS | BR_R | BR_X | BR_B | RATE_A | RATE_B | RATE_C | TAP | SHIFT | BR_STATUS | ANGMIN | ANGMAX | P_in | Q_in | P_out | Q_out
1 | 2 | 8.1457 | 3.133 | 8.2205e-09 | 0 | 0 | 0 | 0 | 0 | 1 | -90 | 90 | -0.00037341 | -9.359e-05 | 0.00037343 | 9.2821e-05
2 | 3 | 5.8073 | 2.2336 | 1.1721e-08 | 0 | 0 | 0 | 0 | 0 | 1 | -90 | 90 | -0.0019419 | -0.00048396 | 0.0019421 | 0.00048295
2 | 4 | 0.60112 | 0.2312 | 6.0664e-10 | 0 | 0 | 0 | 0 | 0 | 1 | -90 | 90 | 0.0015685 | 0.00039114 | -0.0015685 | -0.00039119
3 | 5 | 3.5834 | 1.3782 | 7.2325e-09 | 0 | 0 | 0 | 0 | 0 | 1 | -90 | 90 | -0.0020313 | -0.00050529 | 0.0020315 | 0.00050468
4 | 6 | 5.7117 | 2.1968 | 5.7641e-09 | 0 | 0 | 0 | 0 | 0 | 1 | -90 | 90 | 0.00056945 | 0.00014218 | -0.00056943 | -0.00014272
4 | 7 | 11.2061 | 4.31 | 1.1309e-08 | 0 | 0 | 0 | 0 | 0 | 1 | -90 | 90 | 0.00099901 | 0.00024901 | -0.00099888 | -0.00025002
16 | 17 | 4.4632 | 1.7166 | 9.0083e-09 | 0 | 0 | 0 | 0 | 0 | 1 | -90 | 90 | -0.0069195 | -0.0017245 | 0.0069219 | 0.0017246
16 | 12 | 8.1394 | 3.1306 | 1.6428e-08 | 0 | 0 | 0 | 0 | 0 | 1 | -90 | 90 | 0.0024191 | 0.00059656 | -0.0024186 | -0.0005979
17 | 18 | 0.96291 | 0.37035 | 1.9435e-09 | 0 | 0 | 0 | 0 | 0 | 1 | -90 | 90 | -0.0072203 | -0.0017994 | 0.0072208 | 0.0017994
12 | 11 | 5.4418 | 2.093 | 1.0983e-08 | 0 | 0 | 0 | 0 | 0 | 1 | -90 | 90 | 0.0023362 | 0.00057726 | -0.0023359 | -0.00057817
5 | 8 | 2.0833 | 0.80129 | 4.2049e-09 | 0 | 0 | 0 | 0 | 0 | 1 | -90 | 90 | -0.0020916 | -0.00051974 | 0.0020917 | 0.00051939
7 | 15 | 3.4905 | 1.3425 | 3.5225e-09 | 0 | 0 | 0 | 0 | 0 | 1 | -90 | 90 | 0.00048096 | 0.00012021 | -0.00048095 | -0.00012054
8 | 9 | 1.815 | 0.69807 | 3.6633e-09 | 0 | 0 | 0 | 0 | 0 | 1 | -90 | 90 | -0.0020917 | -0.00051939 | 0.0020918 | 0.00051908
9 | 10 | 6.844 | 2.6323 | 1.3814e-08 | 0 | 0 | 0 | 0 | 0 | 1 | -90 | 90 | -0.0020918 | -0.00051908 | 0.0020921 | 0.00051791
10 | 11 | 3.8458 | 1.4792 | 7.7622e-09 | 0 | 0 | 0 | 0 | 0 | 1 | -90 | 90 | -0.0021845 | -0.00054105 | 0.0021847 | 0.0005404
11 | 13 | 1.437 | 0.5527 | 1.4502e-09 | 0 | 0 | 0 | 0 | 0 | 1 | -90 | 90 | 0.00015122 | 3.7765e-05 | -0.00015122 | -3.7901e-05
18 | 19 | 1.8178 | 0.69914 | 3.6689e-09 | 0 | 0 | 0 | 0 | 0 | 1 | -90 | 90 | -0.0078923 | -0.0019677 | 0.0078935 | 0.0019678
19 | 20 | 0.50683 | 0.19493 | 1.023e-09 | 0 | 0 | 0 | 0 | 0 | 1 | -90 | 90 | -0.0087569 | -0.0021842 | 0.0087574 | 0.0021843
20 | 21 | 2.1429 | 0.82417 | 4.325e-09 | 0 | 0 | 0 | 0 | 0 | 1 | -90 | 90 | -0.029024 | -0.0072624 | 0.029045 | 0.0072698
20 | 22 | 1.5095 | 0.58056 | 3.0466e-09 | 0 | 0 | 0 | 0 | 0 | 1 | -90 | 90 | 0.020267 | 0.0050782 | -0.02026 | -0.0050758
21 | 38 | 1.5315 | 0.58904 | 3.0911e-09 | 0 | 0 | 0 | 0 | 0 | 1 | -90 | 90 | -0.031056 | -0.007773 | 0.031073 | 0.0077791
21 | 39 | 0.84125 | 0.32356 | 8.4897e-10 | 0 | 0 | 0 | 0 | 0 | 1 | -90 | 90 | 0.0020112 | 0.00050317 | -0.0020111 | -0.00050323
22 | 37 | 0.83361 | 0.32062 | 1.6825e-09 | 0 | 0 | 0 | 0 | 0 | 1 | -90 | 90 | 0.019989 | 0.0050079 | -0.019986 | -0.0050067
38 | 42 | 1.4974 | 0.57592 | 3.0223e-09 | 0 | 0 | 0 | 0 | 0 | 1 | -90 | 90 | -0.031809 | -0.0079638 | 0.031826 | 0.00797
39 | 40 | 8.2424 | 3.1701 | 8.318e-09 | 0 | 0 | 0 | 0 | 0 | 1 | -90 | 90 | 0.0010725 | 0.00026799 | -0.0010724 | -0.00026873
37 | 36 | 0.80897 | 0.31114 | 1.6328e-09 | 0 | 0 | 0 | 0 | 0 | 1 | -90 | 90 | 0.019603 | 0.0049108 | -0.0196 | -0.0049096
42 | 43 | 4.1691 | 1.6035 | 8.4147e-09 | 0 | 0 | 0 | 0 | 0 | 1 | -90 | 90 | -0.032523 | -0.0081445 | 0.032572 | 0.0081627
40 | 41 | 0.477 | 0.18346 | 4.8138e-10 | 0 | 0 | 0 | 0 | 0 | 1 | -90 | 90 | 0.00068933 | 0.00017272 | -0.00068933 | -0.00017277
36 | 35 | 0.55402 | 0.21309 | 1.1182e-09 | 0 | 0 | 0 | 0 | 0 | 1 | -90 | 90 | 0.019372 | 0.0048527 | -0.01937 | -0.0048519
23 | 24 | 3.5473 | 1.3643 | 3.5798e-09 | 0 | 0 | 0 | 0 | 0 | 1 | -90 | 90 | -0.00087875 | -0.00022024 | 0.00087878 | 0.00021992
24 | 25 | 1.8915 | 0.72749 | 1.9088e-09 | 0 | 0 | 0 | 0 | 0 | 1 | -90 | 90 | -0.00098675 | -0.00024698 | 0.00098677 | 0.00024681
25 | 26 | 2.157 | 0.82961 | 2.1768e-09 | 0 | 0 | 0 | 0 | 0 | 1 | -90 | 90 | -0.001155 | -0.00028897 | 0.001155 | 0.00028878
26 | 27 | 1.7579 | 0.67611 | 1.774e-09 | 0 | 0 | 0 | 0 | 0 | 1 | -90 | 90 | 0.00012449 | 3.1034e-05 | -0.00012449 | -3.1201e-05
26 | 28 | 1.742 | 0.67 | 1.758e-09 | 0 | 0 | 0 | 0 | 0 | 1 | -90 | 90 | -0.0012795 | -0.00031981 | 0.0012795 | 0.00031966
28 | 29 | 1.8511 | 0.71195 | 1.8681e-09 | 0 | 0 | 0 | 0 | 0 | 1 | -90 | 90 | -0.0013998 | -0.00034979 | 0.0013998 | 0.00034963
29 | 30 | 1.7785 | 0.68403 | 1.7948e-09 | 0 | 0 | 0 | 0 | 0 | 1 | -90 | 90 | -0.0015278 | -0.0003817 | 0.0015278 | 0.00038155
30 | 31 | 1.7116 | 0.6583 | 1.7273e-09 | 0 | 0 | 0 | 0 | 0 | 1 | -90 | 90 | -0.0015968 | -0.00039884 | 0.0015969 | 0.0003987
31 | 32 | 2.5033 | 0.96281 | 2.5263e-09 | 0 | 0 | 0 | 0 | 0 | 1 | -90 | 90 | -0.0016939 | -0.00042302 | 0.001694 | 0.00042281
32 | 33 | 11.2062 | 4.3101 | 1.1309e-08 | 0 | 0 | 0 | 0 | 0 | 1 | -90 | 90 | -0.0017702 | -0.00044191 | 0.0017706 | 0.000441
33 | 34 | 2.2198 | 0.85377 | 4.4804e-09 | 0 | 0 | 0 | 0 | 0 | 1 | -90 | 90 | -0.0093276 | -0.002335 | 0.0093298 | 0.0023354
34 | 35 | 0.41713 | 0.16044 | 8.4192e-10 | 0 | 0 | 0 | 0 | 0 | 1 | -90 | 90 | -0.010347 | -0.0025904 | 0.010348 | 0.0025905
43 | 44 | 1.0683 | 0.41089 | 2.1562e-09 | 0 | 0 | 0 | 0 | 0 | 1 | -90 | 90 | -0.037456 | -0.0093868 | 0.037473 | 0.009393
44 | 45 | 0.84292 | 0.3242 | 1.7013e-09 | 0 | 0 | 0 | 0 | 0 | 1 | -90 | 90 | -0.037473 | -0.009393 | 0.037486 | 0.0093979
45 | 47 | 3.4658 | 1.333 | 6.9952e-09 | 0 | 0 | 0 | 0 | 0 | 1 | -90 | 90 | -0.037486 | -0.0093979 | 0.037541 | 0.0094181
47 | 46 | 0.38531 | 0.14819 | 7.7768e-10 | 0 | 0 | 0 | 0 | 0 | 1 | -90 | 90 | -0.038974 | -0.0097774 | 0.038981 | 0.0097799
46 | 48 | 1.4095 | 0.5421 | 2.8448e-09 | 0 | 0 | 0 | 0 | 0 | 1 | -90 | 90 | -0.04093 | -0.010268 | 0.040956 | 0.010278
48 | 49 | 2.8134 | 1.0821 | 2.8392e-09 | 0 | 0 | 0 | 0 | 0 | 1 | -90 | 90 | 0.0068975 | 0.0017265 | -0.006896 | -0.0017262
48 | 50 | 0.94347 | 0.36287 | 1.9043e-09 | 0 | 0 | 0 | 0 | 0 | 1 | -90 | 90 | -0.047853 | -0.012005 | 0.047877 | 0.012014
49 | 54 | 4.3257 | 1.6637 | 4.3653e-09 | 0 | 0 | 0 | 0 | 0 | 1 | -90 | 90 | 0.0047125 | 0.0011789 | -0.0047114 | -0.0011789
50 | 57 | 0.86469 | 0.33257 | 1.7453e-09 | 0 | 0 | 0 | 0 | 0 | 1 | -90 | 90 | -0.049056 | -0.012309 | 0.049079 | 0.012318
54 | 53 | 11.6475 | 4.4798 | 1.1754e-08 | 0 | 0 | 0 | 0 | 0 | 1 | -90 | 90 | 0.0033808 | 0.00084543 | -0.0033793 | -0.00084598
57 | 59 | 1.0419 | 0.40072 | 2.1029e-09 | 0 | 0 | 0 | 0 | 0 | 1 | -90 | 90 | -0.06623 | -0.016616 | 0.066281 | 0.016635
57 | 55 | 1.2974 | 0.499 | 2.6186e-09 | 0 | 0 | 0 | 0 | 0 | 1 | -90 | 90 | 0.017151 | 0.0042983 | -0.017147 | -0.0042969
53 | 52 | 10.8479 | 4.1723 | 1.0947e-08 | 0 | 0 | 0 | 0 | 0 | 1 | -90 | 90 | 0.0033793 | 0.00084598 | -0.0033779 | -0.00084649
59 | 60 | 1.4596 | 0.56139 | 2.946e-09 | 0 | 0 | 0 | 0 | 0 | 1 | -90 | 90 | -0.066281 | -0.016635 | 0.066352 | 0.016662
55 | 56 | 4.9762 | 1.9139 | 1.0044e-08 | 0 | 0 | 0 | 0 | 0 | 1 | -90 | 90 | 0.013519 | 0.0033876 | -0.013509 | -0.0033847
51 | 52 | 1.1742 | 0.45162 | 1.185e-09 | 0 | 0 | 0 | 0 | 0 | 1 | -90 | 90 | -0.0015459 | -0.00038745 | 0.001546 | 0.00038735
56 | 58 | 1.8537 | 0.71297 | 3.7415e-09 | 0 | 0 | 0 | 0 | 0 | 1 | -90 | 90 | 0.01147 | 0.0028739 | -0.011468 | -0.0028732
58 | 73 | 7.9957 | 3.0753 | 1.6138e-08 | 0 | 0 | 0 | 0 | 0 | 1 | -90 | 90 | 0.0075222 | 0.0018844 | -0.0075171 | -0.001884
73 | 74 | 0.99372 | 0.3822 | 1.0028e-09 | 0 | 0 | 0 | 0 | 0 | 1 | -90 | 90 | 0.0075171 | 0.001884 | -0.0075165 | -0.0018838
60 | 61 | 0.5524 | 0.21246 | 1.1149e-09 | 0 | 0 | 0 | 0 | 0 | 1 | -90 | 90 | -0.06753 | -0.016957 | 0.067557 | 0.016968
74 | 77 | 3.0096 | 1.1576 | 3.0372e-09 | 0 | 0 | 0 | 0 | 0 | 1 | -90 | 90 | 0.0075165 | 0.0018838 | -0.0075146 | -0.0018834
61 | 62 | 0.96765 | 0.37217 | 1.9531e-09 | 0 | 0 | 0 | 0 | 0 | 1 | -90 | 90 | -0.068218 | -0.017134 | 0.068267 | 0.017152
62 | 63 | 2.0855 | 0.80213 | 4.2093e-09 | 0 | 0 | 0 | 0 | 0 | 1 | -90 | 90 | -0.068943 | -0.017322 | 0.069053 | 0.017363
63 | 64 | 0.14168 | 0.054494 | 2.8597e-10 | 0 | 0 | 0 | 0 | 0 | 1 | -90 | 90 | -0.070477 | -0.01772 | 0.070485 | 0.017723
64 | 65 | 0.36214 | 0.13928 | 7.3092e-10 | 0 | 0 | 0 | 0 | 0 | 1 | -90 | 90 | -0.071678 | -0.018022 | 0.071698 | 0.01803
65 | 69 | 2.3795 | 0.9152 | 4.8027e-09 | 0 | 0 | 0 | 0 | 0 | 1 | -90 | 90 | -0.074679 | -0.018775 | 0.074825 | 0.018831
65 | 66 | 6.4746 | 2.4902 | 6.534e-09 | 0 | 0 | 0 | 0 | 0 | 1 | -90 | 90 | 0.0029814 | 0.0007452 | -0.0029808 | -0.00074559
69 | 70 | 6.7991 | 2.615 | 1.3723e-08 | 0 | 0 | 0 | 0 | 0 | 1 | -90 | 90 | -0.075964 | -0.019116 | 0.076394 | 0.01928
66 | 67 | 15.4744 | 5.9517 | 1.5616e-08 | 0 | 0 | 0 | 0 | 0 | 1 | -90 | 90 | 0.0019372 | 0.00048404 | -0.0019366 | -0.00048531
70 | 71 | 0.69264 | 0.2664 | 1.398e-09 | 0 | 0 | 0 | 0 | 0 | 1 | -90 | 90 | -0.076688 | -0.019354 | 0.076732 | 0.019371
67 | 68 | 0.45979 | 0.17684 | 4.6401e-10 | 0 | 0 | 0 | 0 | 0 | 1 | -90 | 90 | 0.0010904 | 0.00027325 | -0.0010904 | -0.00027329
71 | 72 | 0.85312 | 0.32812 | 1.7219e-09 | 0 | 0 | 0 | 0 | 0 | 1 | -90 | 90 | -0.078163 | -0.019729 | 0.078219 | 0.019751
72 | 81 | 1.4084 | 0.54169 | 2.8427e-09 | 0 | 0 | 0 | 0 | 0 | 1 | -90 | 90 | -0.078586 | -0.019843 | 0.07868 | 0.019878
81 | 78 | 2.3731 | 0.91274 | 4.7898e-09 | 0 | 0 | 0 | 0 | 0 | 1 | -90 | 90 | -0.081095 | -0.020484 | 0.081263 | 0.020548
78 | 80 | 0.82372 | 0.31681 | 1.6626e-09 | 0 | 0 | 0 | 0 | 0 | 1 | -90 | 90 | -0.0828 | -0.020932 | 0.08286 | 0.020955
78 | 76 | 0.68159 | 0.26215 | 6.8784e-10 | 0 | 0 | 0 | 0 | 0 | 1 | -90 | 90 | 0.0015367 | 0.00038459 | -0.0015367 | -0.00038466
75 | 76 | 4.8983 | 1.884 | 4.9433e-09 | 0 | 0 | 0 | 0 | 0 | 1 | -90 | 90 | -0.0015366 | -0.0003851 | 0.0015367 | 0.00038466
80 | 84 | 2.9634 | 1.1398 | 5.9811e-09 | 0 | 0 | 0 | 0 | 0 | 1 | -90 | 90 | -0.084458 | -0.021356 | 0.084684 | 0.021442
79 | 82 | 0.34027 | 0.13087 | 6.8679e-10 | 0 | 0 | 0 | 0 | 0 | 1 | -90 | 90 | -0.11447 | -0.029022 | 0.11452 | 0.029041
79 | 83 | 0.44699 | 0.17192 | 9.0218e-10 | 0 | 0 | 0 | 0 | 0 | 1 | -90 | 90 | 0.11447 | 0.029022 | -0.11441 | -0.028998
82 | 85 | 5.5129 | 2.1204 | 5.5635e-09 | 0 | 0 | 0 | 0 | 0 | 1 | -90 | 90 | 0.0091231 | 0.0022855 | -0.0091182 | -0.0022842
82 | 84 | 0.28351 | 0.10904 | 5.7223e-10 | 0 | 0 | 0 | 0 | 0 | 1 | -90 | 90 | -0.12364 | -0.031326 | 0.12369 | 0.031344
83 | 93 | 4.2263 | 1.6255 | 8.5302e-09 | 0 | 0 | 0 | 0 | 0 | 1 | -90 | 90 | 0.11296 | 0.028636 | -0.11239 | -0.028416
85 | 89 | 1.7746 | 0.68256 | 1.7909e-09 | 0 | 0 | 0 | 0 | 0 | 1 | -90 | 90 | 0.007684 | 0.0019247 | -0.0076829 | -0.0019245
93 | 94 | 3.3281 | 1.28 | 6.7172e-09 | 0 | 0 | 0 | 0 | 0 | 1 | -90 | 90 | 0.11052 | 0.027949 | -0.11008 | -0.027781
89 | 87 | 1.8456 | 0.70984 | 1.8625e-09 | 0 | 0 | 0 | 0 | 0 | 1 | -90 | 90 | 0.006773 | 0.0016965 | -0.0067721 | -0.0016963
94 | 95 | 0.63018 | 0.24238 | 1.2719e-09 | 0 | 0 | 0 | 0 | 0 | 1 | -90 | 90 | 0.10837 | 0.027352 | -0.10829 | -0.027322
87 | 86 | 3.3664 | 1.2948 | 3.3973e-09 | 0 | 0 | 0 | 0 | 0 | 1 | -90 | 90 | 0.0058916 | 0.0014756 | -0.0058904 | -0.0014755
86 | 88 | 5.2353 | 2.0136 | 5.2833e-09 | 0 | 0 | 0 | 0 | 0 | 1 | -90 | 90 | 0.0048392 | 0.001212 | -0.0048379 | -0.0012121
88 | 91 | 6.5335 | 2.5129 | 6.5934e-09 | 0 | 0 | 0 | 0 | 0 | 1 | -90 | 90 | 0.0048379 | 0.0012121 | -0.0048363 | -0.0012121
92 | 133 | 0.64025 | 0.24625 | 6.4613e-10 | 0 | 0 | 0 | 0 | 0 | 1 | -90 | 90 | 0.0016265 | 0.00040759 | -0.0016265 | -0.00040765
92 | 116 | 5.6065 | 2.1564 | 5.658e-09 | 0 | 0 | 0 | 0 | 0 | 1 | -90 | 90 | 0.025359 | 0.0063592 | -0.025318 | -0.0063442
92 | 110 | 2.8335 | 1.0898 | 2.8595e-09 | 0 | 0 | 0 | 0 | 0 | 1 | -90 | 90 | -0.026985 | -0.0067667 | 0.027008 | 0.0067754
116 | 138 | 1.4541 | 0.55925 | 1.4674e-09 | 0 | 0 | 0 | 0 | 0 | 1 | -90 | 90 | 0.0027826 | 0.00069729 | -0.0027825 | -0.00069738
116 | 139 | 3.594 | 1.3823 | 3.627e-09 | 0 | 0 | 0 | 0 | 0 | 1 | -90 | 90 | 0.010192 | 0.0025537 | -0.010187 | -0.0025524
116 | 115 | 0.93415 | 0.35929 | 9.4272e-10 | 0 | 0 | 0 | 0 | 0 | 1 | -90 | 90 | 0.012344 | 0.0030932 | -0.012342 | -0.0030926
110 | 114 | 0.31993 | 0.12305 | 3.2287e-10 | 0 | 0 | 0 | 0 | 0 | 1 | -90 | 90 | 0.0029396 | 0.00073673 | -0.0029396 | -0.00073675
110 | 109 | 3.243 | 1.2473 | 3.2727e-09 | 0 | 0 | 0 | 0 | 0 | 1 | -90 | 90 | -0.029948 | -0.0075121 | 0.029981 | 0.0075243
115 | 137 | 1.3455 | 0.5175 | 1.3578e-09 | 0 | 0 | 0 | 0 | 0 | 1 | -90 | 90 | 0.0054903 | 0.001376 | -0.0054899 | -0.0013759
115 | 112 | 0.20254 | 0.0779 | 2.044e-10 | 0 | 0 | 0 | 0 | 0 | 1 | -90 | 90 | 0.0068521 | 0.0017167 | -0.006852 | -0.0017166
112 | 136 | 1.4318 | 0.5507 | 1.445e-09 | 0 | 0 | 0 | 0 | 0 | 1 | -90 | 90 | 0.0017825 | 0.00044663 | -0.0017825 | -0.00044674
112 | 111 | 4.3119 | 1.6584 | 4.3515e-09 | 0 | 0 | 0 | 0 | 0 | 1 | -90 | 90 | 0.0050695 | 0.00127 | -0.0050682 | -0.00127
139 | 140 | 0.96447 | 0.37095 | 9.7332e-10 | 0 | 0 | 0 | 0 | 0 | 1 | -90 | 90 | 0.0015895 | 0.00039828 | -0.0015894 | -0.00039836
139 | 141 | 1.411 | 0.5427 | 1.424e-09 | 0 | 0 | 0 | 0 | 0 | 1 | -90 | 90 | 0.008598 | 0.0021542 | -0.0085968 | -0.0021538
109 | 108 | 6.7884 | 2.6109 | 6.8507e-09 | 0 | 0 | 0 | 0 | 0 | 1 | -90 | 90 | -0.029981 | -0.0075243 | 0.030049 | 0.0075498
95 | 96 | 2.5543 | 0.98244 | 5.1556e-09 | 0 | 0 | 0 | 0 | 0 | 1 | -90 | 90 | 0.10686 | 0.026962 | -0.10654 | -0.02684
96 | 104 | 0.86348 | 0.33211 | 1.7428e-09 | 0 | 0 | 0 | 0 | 0 | 1 | -90 | 90 | 0.10538 | 0.02655 | -0.10528 | -0.02651
104 | 105 | 1.3933 | 0.53588 | 1.4061e-09 | 0 | 0 | 0 | 0 | 0 | 1 | -90 | 90 | 0.10118 | 0.025482 | -0.10102 | -0.025422
105 | 107 | 5.7136 | 2.1976 | 5.7661e-09 | 0 | 0 | 0 | 0 | 0 | 1 | -90 | 90 | 0.00082979 | 0.00020742 | -0.00082975 | -0.00020796
105 | 106 | 3.4676 | 1.3337 | 3.4994e-09 | 0 | 0 | 0 | 0 | 0 | 1 | -90 | 90 | 0.10019 | 0.025215 | -0.099808 | -0.025068
97 | 98 | 2.5605 | 0.98481 | 2.584e-09 | 0 | 0 | 0 | 0 | 0 | 1 | -90 | 90 | -0.018334 | -0.0045943 | 0.018343 | 0.0045978
97 | 99 | 2.3825 | 0.91636 | 2.4044e-09 | 0 | 0 | 0 | 0 | 0 | 1 | -90 | 90 | 0.0086161 | 0.0021589 | -0.0086141 | -0.0021583
98 | 100 | 1.5302 | 0.58855 | 1.5443e-09 | 0 | 0 | 0 | 0 | 0 | 1 | -90 | 90 | -0.022587 | -0.0056615 | 0.022596 | 0.0056647
99 | 101 | 0.41647 | 0.16018 | 4.2029e-10 | 0 | 0 | 0 | 0 | 0 | 1 | -90 | 90 | 0.0086141 | 0.0021583 | -0.0086138 | -0.0021582
100 | 102 | 3.6626 | 1.4087 | 3.6962e-09 | 0 | 0 | 0 | 0 | 0 | 1 | -90 | 90 | -0.028464 | -0.0071352 | 0.028497 | 0.0071476
101 | 103 | 9.3833 | 3.609 | 9.4694e-09 | 0 | 0 | 0 | 0 | 0 | 1 | -90 | 90 | 0.0043349 | 0.0010858 | -0.0043329 | -0.001086
102 | 113 | 4.9752 | 1.9135 | 5.0209e-09 | 0 | 0 | 0 | 0 | 0 | 1 | -90 | 90 | 0.032402 | 0.0081392 | -0.032344 | -0.0081174
102 | 106 | 0.77038 | 0.2963 | 7.7745e-10 | 0 | 0 | 0 | 0 | 0 | 1 | -90 | 90 | -0.060899 | -0.015287 | 0.060931 | 0.015299
113 | 117 | 1.821 | 0.70039 | 1.8377e-09 | 0 | 0 | 0 | 0 | 0 | 1 | -90 | 90 | 0.029099 | 0.0073042 | -0.029082 | -0.0072977
113 | 118 | 2.1705 | 0.83481 | 2.1904e-09 | 0 | 0 | 0 | 0 | 0 | 1 | -90 | 90 | 0.0032455 | 0.00081323 | -0.0032452 | -0.00081334
106 | 108 | 3.0515 | 1.1737 | 3.0795e-09 | 0 | 0 | 0 | 0 | 0 | 1 | -90 | 90 | 0.038877 | 0.009769 | -0.038826 | -0.0097496
117 | 128 | 1.5298 | 0.5884 | 1.5439e-09 | 0 | 0 | 0 | 0 | 0 | 1 | -90 | 90 | 0.027196 | 0.0068251 | -0.027183 | -0.0068204
111 | 134 | 1.4203 | 0.54625 | 1.4333e-09 | 0 | 0 | 0 | 0 | 0 | 1 | -90 | 90 | 0.0017979 | 0.00045049 | -0.0017979 | -0.0004506
111 | 135 | 2.1954 | 0.8444 | 2.2156e-09 | 0 | 0 | 0 | 0 | 0 | 1 | -90 | 90 | 0.0032703 | 0.00081946 | -0.00327 | -0.00081957
128 | 132 | 0.66952 | 0.25751 | 6.7567e-10 | 0 | 0 | 0 | 0 | 0 | 1 | -90 | 90 | 0.00089095 | 0.00022324 | -0.00089095 | -0.0002233
128 | 131 | 2.9611 | 1.1389 | 2.9883e-09 | 0 | 0 | 0 | 0 | 0 | 1 | -90 | 90 | 0.026292 | 0.0065972 | -0.026269 | -0.0065886
141 | 142 | 0.85605 | 0.32925 | 8.6391e-10 | 0 | 0 | 0 | 0 | 0 | 1 | -90 | 90 | 0.0029624 | 0.0007424 | -0.0029623 | -0.00074245
141 | 143 | 5.0638 | 1.9476 | 5.1102e-09 | 0 | 0 | 0 | 0 | 0 | 1 | -90 | 90 | 0.0056344 | 0.0014114 | -0.0056326 | -0.0014112
131 | 130 | 1.1905 | 0.45788 | 1.2014e-09 | 0 | 0 | 0 | 0 | 0 | 1 | -90 | 90 | 0.025629 | 0.0064282 | -0.02562 | -0.006425
119 | 120 | 1.6807 | 0.64644 | 1.6962e-09 | 0 | 0 | 0 | 0 | 0 | 1 | -90 | 90 | -0.0054703 | -0.0013697 | 0.0054709 | 0.0013698
119 | 121 | 3.524 | 1.3554 | 3.5563e-09 | 0 | 0 | 0 | 0 | 0 | 1 | -90 | 90 | 0.0025036 | 0.00062615 | -0.0025034 | -0.00062639
120 | 122 | 1.2487 | 0.48027 | 1.2602e-09 | 0 | 0 | 0 | 0 | 0 | 1 | -90 | 90 | -0.0075848 | -0.0018996 | 0.0075856 | 0.0018997
121 | 123 | 8.1401 | 3.1308 | 8.2148e-09 | 0 | 0 | 0 | 0 | 0 | 1 | -90 | 90 | 0.0025034 | 0.00062639 | -0.0025028 | -0.00062694
122 | 124 | 0.60835 | 0.23398 | 6.1394e-10 | 0 | 0 | 0 | 0 | 0 | 1 | -90 | 90 | -0.01369 | -0.0034298 | 0.013692 | 0.0034302
123 | 125 | 4.0291 | 1.5496 | 4.0661e-09 | 0 | 0 | 0 | 0 | 0 | 1 | -90 | 90 | 0.0025028 | 0.00062694 | -0.0025025 | -0.00062721
124 | 126 | 5.8388 | 2.2457 | 5.8924e-09 | 0 | 0 | 0 | 0 | 0 | 1 | -90 | 90 | -0.015857 | -0.0039731 | 0.015874 | 0.0039789
126 | 127 | 10.3195 | 3.969 | 1.0414e-08 | 0 | 0 | 0 | 0 | 0 | 1 | -90 | 90 | -0.015874 | -0.0039788 | 0.015903 | 0.0039891
127 | 130 | 1.2007 | 0.4618 | 1.2117e-09 | 0 | 0 | 0 | 0 | 0 | 1 | -90 | 90 | -0.015903 | -0.0039891 | 0.015907 | 0.0039903
130 | 129 | 3.0885 | 1.1879 | 3.1168e-09 | 0 | 0 | 0 | 0 | 0 | 1 | -90 | 90 | 0.0097137 | 0.0024347 | -0.0097104 | -0.0024337
143 | 144 | 0.49348 | 0.1898 | 4.9801e-10 | 0 | 0 | 0 | 0 | 0 | 1 | -90 | 90 | 0.0014534 | 0.00036423 | -0.0014534 | -0.00036427
143 | 145 | 1.1893 | 0.45741 | 1.2002e-09 | 0 | 0 | 0 | 0 | 0 | 1 | -90 | 90 | 0.0041792 | 0.001047 | -0.0041789 | -0.001047
145 | 150 | 0.48984 | 0.1884 | 4.9433e-10 | 0 | 0 | 0 | 0 | 0 | 1 | -90 | 90 | 0.0014881 | 0.00037293 | -0.0014881 | -0.00037297
145 | 148 | 1.2732 | 0.4897 | 1.2849e-09 | 0 | 0 | 0 | 0 | 0 | 1 | -90 | 90 | 0.0026908 | 0.00067409 | -0.0026907 | -0.00067417
148 | 149 | 0.51298 | 0.1973 | 5.1769e-10 | 0 | 0 | 0 | 0 | 0 | 1 | -90 | 90 | 0.0015028 | 0.00037661 | -0.0015028 | -0.00037665
148 | 146 | 0.7696 | 0.296 | 7.7666e-10 | 0 | 0 | 0 | 0 | 0 | 1 | -90 | 90 | 0.0011879 | 0.00029756 | -0.0011879 | -0.00029763
146 | 147 | 0.94978 | 0.3653 | 9.585e-10 | 0 | 0 | 0 | 0 | 0 | 1 | -90 | 90 | 0.0011879 | 0.00029763 | -0.0011879 | -0.00029772