## bus_data
BUS_I | BUS_TYPE | Pd | Qd | Gs | Bs | area | Vm | Va | baseKV | zone | Vmax | Vmin
4 | 1 | 0.0013679 | 0.00034283 | 0 | 0 | 1 | 0.98741 | -0.088168 | 0.4 | 1 | 1.1 | 0.9
5 | 1 | 0 | 0 | 0 | 0 | 1 | 0.98746 | -0.08776 | 0.4 | 1 | 1.1 | 0.9
21 | 1 | 0 | 0 | 0 | 0 | 1 | 0.98778 | -0.085491 | 0.4 | 1 | 1.1 | 0.9
22 | 1 | 0.0010243 | 0.00025672 | 0 | 0 | 1 | 0.98771 | -0.085971 | 0.4 | 1 | 1.1 | 0.9
38 | 1 | 0.0017453 | 0.0004374 | 0 | 0 | 1 | 0.98869 | -0.078957 | 0.4 | 1 | 1.1 | 0.9
39 | 1 | 0.0029774 | 0.0007462 | 0 | 0 | 1 | 0.98901 | -0.076639 | 0.4 | 1 | 1.1 | 0.9
161 | 1 | 0 | 0 | 0 | 0 | 1 | 0.98906 | -0.076303 | 0.4 | 1 | 1.1 | 0.9
162 | 1 | 0 | 0 | 0 | 0 | 1 | 0.98934 | -0.074331 | 0.4 | 1 | 1.1 | 0.9
163 | 1 | 0.0012049 | 0.00030197 | 0 | 0 | 1 | 0.98896 | -0.077013 | 0.4 | 1 | 1.1 | 0.9
55 | 1 | 0.00072102 | 0.00018071 | 0 | 0 | 1 | 0.98329 | -0.11777 | 0.4 | 1 | 1.1 | 0.9
60 | 1 | 0.00021487 | 5.3851e-05 | 0 | 0 | 1 | 0.98434 | -0.11022 | 0.4 | 1 | 1.1 | 0.9
53 | 1 | 0.00043114 | 0.00010805 | 0 | 0 | 1 | 0.98312 | -0.11902 | 0.4 | 1 | 1.1 | 0.9
167 | 1 | 0.0024922 | 0.00062461 | 0 | 0 | 1 | 0.98631 | -0.09598 | 0.4 | 1 | 1.1 | 0.9
50 | 1 | 0.0001392 | 3.4887e-05 | 0 | 0 | 1 | 0.98295 | -0.1202 | 0.4 | 1 | 1.1 | 0.9
51 | 1 | 0.00042886 | 0.00010748 | 0 | 0 | 1 | 0.98301 | -0.11975 | 0.4 | 1 | 1.1 | 0.9
52 | 1 | 0.00019153 | 4.8001e-05 | 0 | 0 | 1 | 0.98289 | -0.12066 | 0.4 | 1 | 1.1 | 0.9
54 | 1 | 0.00031692 | 7.9429e-05 | 0 | 0 | 1 | 0.98285 | -0.12096 | 0.4 | 1 | 1.1 | 0.9
82 | 1 | 0.00043275 | 0.00010846 | 0 | 0 | 1 | 0.98267 | -0.12221 | 0.4 | 1 | 1.1 | 0.9
59 | 1 | 0.00049958 | 0.00012521 | 0 | 0 | 1 | 0.98267 | -0.12219 | 0.4 | 1 | 1.1 | 0.9
165 | 1 | 0.00084238 | 0.00021112 | 0 | 0 | 1 | 0.98655 | -0.094256 | 0.4 | 1 | 1.1 | 0.9
56 | 1 | 0.00020911 | 5.2408e-05 | 0 | 0 | 1 | 0.98284 | -0.12103 | 0.4 | 1 | 1.1 | 0.9
58 | 1 | 0 | 0 | 0 | 0 | 1 | 0.98273 | -0.12178 | 0.4 | 1 | 1.1 | 0.9
136 | 1 | 0.0013029 | 0.00032653 | 0 | 0 | 1 | 0.9705 | -0.2079 | 0.4 | 1 | 1.1 | 0.9
137 | 1 | 0 | 0 | 0 | 0 | 1 | 0.97053 | -0.20771 | 0.4 | 1 | 1.1 | 0.9
139 | 1 | 0.00024047 | 6.0267e-05 | 0 | 0 | 1 | 0.97056 | -0.20748 | 0.4 | 1 | 1.1 | 0.9
138 | 1 | 0.0013667 | 0.00034253 | 0 | 0 | 1 | 0.97039 | -0.2087 | 0.4 | 1 | 1.1 | 0.9
140 | 1 | 0 | 0 | 0 | 0 | 1 | 0.9704 | -0.20858 | 0.4 | 1 | 1.1 | 0.9
141 | 1 | 0 | 0 | 0 | 0 | 1 | 0.97064 | -0.20687 | 0.4 | 1 | 1.1 | 0.9
142 | 1 | 0.0011119 | 0.00027867 | 0 | 0 | 1 | 0.9705 | -0.20791 | 0.4 | 1 | 1.1 | 0.9
143 | 1 | 0.00075033 | 0.00018805 | 0 | 0 | 1 | 0.97039 | -0.20869 | 0.4 | 1 | 1.1 | 0.9
236 | 1 | 0.00035212 | 8.8249e-05 | 0 | 0 | 1 | 0.97062 | -0.20701 | 0.4 | 1 | 1.1 | 0.9
144 | 1 | 0 | 0 | 0 | 0 | 1 | 0.97071 | -0.2064 | 0.4 | 1 | 1.1 | 0.9
145 | 1 | 0 | 0 | 0 | 0 | 1 | 0.97012 | -0.21064 | 0.4 | 1 | 1.1 | 0.9
237 | 1 | 0.00038148 | 9.5608e-05 | 0 | 0 | 1 | 0.97061 | -0.20706 | 0.4 | 1 | 1.1 | 0.9
160 | 1 | 0.00053918 | 0.00013513 | 0 | 0 | 1 | 0.97095 | -0.20462 | 0.4 | 1 | 1.1 | 0.9
221 | 1 | 0.0017004 | 0.00042617 | 0 | 0 | 1 | 0.97007 | -0.21099 | 0.4 | 1 | 1.1 | 0.9
158 | 1 | 0.00052826 | 0.0001324 | 0 | 0 | 1 | 0.97147 | -0.20091 | 0.4 | 1 | 1.1 | 0.9
222 | 1 | 0.00087529 | 0.00021937 | 0 | 0 | 1 | 0.97002 | -0.21135 | 0.4 | 1 | 1.1 | 0.9
216 | 1 | 0.0015185 | 0.00038057 | 0 | 0 | 1 | 0.97498 | -0.17565 | 0.4 | 1 | 1.1 | 0.9
153 | 1 | 0 | 0 | 0 | 0 | 1 | 0.97504 | -0.17519 | 0.4 | 1 | 1.1 | 0.9
146 | 1 | 0.002702 | 0.00067718 | 0 | 0 | 1 | 0.97169 | -0.19933 | 0.4 | 1 | 1.1 | 0.9
147 | 1 | 0.0057135 | 0.0014319 | 0 | 0 | 1 | 0.97157 | -0.20019 | 0.4 | 1 | 1.1 | 0.9
148 | 1 | 0 | 0 | 0 | 0 | 1 | 0.9735 | -0.18627 | 0.4 | 1 | 1.1 | 0.9
149 | 1 | 0.00072948 | 0.00018282 | 0 | 0 | 1 | 0.97308 | -0.18927 | 0.4 | 1 | 1.1 | 0.9
150 | 1 | 0.00157 | 0.00039349 | 0 | 0 | 1 | 0.97449 | -0.17913 | 0.4 | 1 | 1.1 | 0.9
152 | 1 | 0 | 0 | 0 | 0 | 1 | 0.97294 | -0.19028 | 0.4 | 1 | 1.1 | 0.9
151 | 1 | 0 | 0 | 0 | 0 | 1 | 0.97219 | -0.19567 | 0.4 | 1 | 1.1 | 0.9
220 | 1 | 0 | 0 | 0 | 0 | 1 | 0.97102 | -0.20414 | 0.4 | 1 | 1.1 | 0.9
219 | 1 | 0.0017263 | 0.00043264 | 0 | 0 | 1 | 0.97272 | -0.19189 | 0.4 | 1 | 1.1 | 0.9
213 | 1 | 0 | 0 | 0 | 0 | 1 | 0.97568 | -0.1706 | 0.4 | 1 | 1.1 | 0.9
241 | 1 | 0.00083715 | 0.00020981 | 0 | 0 | 1 | 0.97091 | -0.20495 | 0.4 | 1 | 1.1 | 0.9
238 | 1 | 0.0040581 | 0.0010171 | 0 | 0 | 1 | 0.97096 | -0.20458 | 0.4 | 1 | 1.1 | 0.9
207 | 1 | 0 | 0 | 0 | 0 | 1 | 0.98329 | -0.11644 | 0.4 | 1 | 1.1 | 0.9
193 | 1 | 0 | 0 | 0 | 0 | 1 | 0.98764 | -0.085836 | 0.4 | 1 | 1.1 | 0.9
200 | 1 | 0.0019264 | 0.00048281 | 0 | 0 | 1 | 0.98078 | -0.13428 | 0.4 | 1 | 1.1 | 0.9
215 | 1 | 0.0025114 | 0.00062941 | 0 | 0 | 1 | 0.97535 | -0.17295 | 0.4 | 1 | 1.1 | 0.9
211 | 1 | 0.0025683 | 0.00064367 | 0 | 0 | 1 | 0.97683 | -0.16236 | 0.4 | 1 | 1.1 | 0.9
154 | 1 | 0.00093885 | 0.0002353 | 0 | 0 | 1 | 0.97169 | -0.19929 | 0.4 | 1 | 1.1 | 0.9
155 | 1 | 0.0005452 | 0.00013664 | 0 | 0 | 1 | 0.97167 | -0.1994 | 0.4 | 1 | 1.1 | 0.9
156 | 1 | 0 | 0 | 0 | 0 | 1 | 0.9717 | -0.1992 | 0.4 | 1 | 1.1 | 0.9
157 | 1 | 0.0018777 | 0.0004706 | 0 | 0 | 1 | 0.97191 | -0.19772 | 0.4 | 1 | 1.1 | 0.9
159 | 1 | 0.001468 | 0.00036791 | 0 | 0 | 1 | 0.97199 | -0.19714 | 0.4 | 1 | 1.1 | 0.9
234 | 1 | 0.0014917 | 0.00037386 | 0 | 0 | 1 | 0.97246 | -0.19375 | 0.4 | 1 | 1.1 | 0.9
235 | 1 | 0.0015158 | 0.0003799 | 0 | 0 | 1 | 0.97259 | -0.19282 | 0.4 | 1 | 1.1 | 0.9
174 | 1 | 0 | 0 | 0 | 0 | 1 | 0.99156 | -0.058619 | 0.4 | 1 | 1.1 | 0.9
175 | 1 | 0.00067116 | 0.00016821 | 0 | 0 | 1 | 0.98906 | -0.07634 | 0.4 | 1 | 1.1 | 0.9
172 | 1 | 0.00057394 | 0.00014384 | 0 | 0 | 1 | 0.98875 | -0.078502 | 0.4 | 1 | 1.1 | 0.9
181 | 1 | 0 | 0 | 0 | 0 | 1 | 0.9925 | -0.051978 | 0.4 | 1 | 1.1 | 0.9
191 | 1 | 0.0026164 | 0.00065574 | 0 | 0 | 1 | 0.99106 | -0.062108 | 0.4 | 1 | 1.1 | 0.9
247 | 1 | 0.0012452 | 0.00031206 | 0 | 0 | 1 | 0.98898 | -0.076886 | 0.4 | 1 | 1.1 | 0.9
171 | 1 | 0.0033582 | 0.00084165 | 0 | 0 | 1 | 0.98867 | -0.079109 | 0.4 | 1 | 1.1 | 0.9
164 | 1 | 0.0032312 | 0.00080981 | 0 | 0 | 1 | 0.9868 | -0.092406 | 0.4 | 1 | 1.1 | 0.9
166 | 1 | 0.0012841 | 0.00032183 | 0 | 0 | 1 | 0.98776 | -0.085569 | 0.4 | 1 | 1.1 | 0.9
168 | 1 | 0.00069423 | 0.00017399 | 0 | 0 | 1 | 0.98844 | -0.080739 | 0.4 | 1 | 1.1 | 0.9
169 | 1 | 0.0012625 | 0.0003164 | 0 | 0 | 1 | 0.98851 | -0.080224 | 0.4 | 1 | 1.1 | 0.9
170 | 1 | 0.0024877 | 0.00062348 | 0 | 0 | 1 | 0.98857 | -0.079795 | 0.4 | 1 | 1.1 | 0.9
173 | 1 | 0.00072433 | 0.00018153 | 0 | 0 | 1 | 0.98871 | -0.078817 | 0.4 | 1 | 1.1 | 0.9
192 | 1 | 0.0030563 | 0.00076599 | 0 | 0 | 1 | 0.98939 | -0.073592 | 0.4 | 1 | 1.1 | 0.9
179 | 1 | 0.0048848 | 0.0012243 | 0 | 0 | 1 | 0.99499 | -0.034594 | 0.4 | 1 | 1.1 | 0.9
189 | 1 | 0.0020148 | 0.00050497 | 0 | 0 | 1 | 0.99097 | -0.062789 | 0.4 | 1 | 1.1 | 0.9
176 | 1 | 0.0017981 | 0.00045064 | 0 | 0 | 1 | 0.99694 | -0.021171 | 0.4 | 1 | 1.1 | 0.9
177 | 1 | 0.0068659 | 0.0017207 | 0 | 0 | 1 | 0.99698 | -0.020891 | 0.4 | 1 | 1.1 | 0.9
178 | 1 | 0 | 0 | 0 | 0 | 1 | 0.99727 | -0.018811 | 0.4 | 1 | 1.1 | 0.9
180 | 1 | 0.0028685 | 0.00071892 | 0 | 0 | 1 | 0.99926 | -0.0051144 | 0.4 | 1 | 1.1 | 0.9
182 | 1 | 0.0034282 | 0.00085919 | 0 | 0 | 1 | 0.99936 | -0.0043967 | 0.4 | 1 | 1.1 | 0.9
206 | 3 | 0.0024684 | 0.00061863 | 0 | 0 | 1 | 1 | 0 | 0.4 | 1 | 1.1 | 0.9
183 | 1 | 0.00062083 | 0.0001556 | 0 | 0 | 1 | 0.99063 | -0.065137 | 0.4 | 1 | 1.1 | 0.9
184 | 1 | 0 | 0 | 0 | 0 | 1 | 0.9907 | -0.064679 | 0.4 | 1 | 1.1 | 0.9
185 | 1 | 0.0014936 | 0.00037433 | 0 | 0 | 1 | 0.99062 | -0.065238 | 0.4 | 1 | 1.1 | 0.9
186 | 1 | 0.0018638 | 0.00046712 | 0 | 0 | 1 | 0.99048 | -0.066206 | 0.4 | 1 | 1.1 | 0.9
187 | 1 | 0.00059327 | 0.00014869 | 0 | 0 | 1 | 0.9909 | -0.06324 | 0.4 | 1 | 1.1 | 0.9
188 | 1 | 0.0013128 | 0.00032902 | 0 | 0 | 1 | 0.99037 | -0.067047 | 0.4 | 1 | 1.1 | 0.9
190 | 1 | 0.0012074 | 0.00030259 | 0 | 0 | 1 | 0.99035 | -0.067131 | 0.4 | 1 | 1.1 | 0.9
245 | 1 | 0.0014919 | 0.00037391 | 0 | 0 | 1 | 0.99008 | -0.069055 | 0.4 | 1 | 1.1 | 0.9
218 | 1 | 0.0039051 | 0.00097871 | 0 | 0 | 1 | 0.98745 | -0.087181 | 0.4 | 1 | 1.1 | 0.9
246 | 1 | 0.002521 | 0.00063182 | 0 | 0 | 1 | 0.98745 | -0.087212 | 0.4 | 1 | 1.1 | 0.9
194 | 1 | 0.003371 | 0.00084486 | 0 | 0 | 1 | 0.97916 | -0.14579 | 0.4 | 1 | 1.1 | 0.9
195 | 1 | 0.0022624 | 0.00056702 | 0 | 0 | 1 | 0.97899 | -0.14699 | 0.4 | 1 | 1.1 | 0.9
196 | 1 | 0.0039205 | 0.00098257 | 0 | 0 | 1 | 0.97951 | -0.14327 | 0.4 | 1 | 1.1 | 0.9
197 | 1 | 0.0037873 | 0.00094918 | 0 | 0 | 1 | 0.97874 | -0.14882 | 0.4 | 1 | 1.1 | 0.9
198 | 1 | 0 | 0 | 0 | 0 | 1 | 0.98043 | -0.13676 | 0.4 | 1 | 1.1 | 0.9
199 | 1 | 0.0022005 | 0.0005515 | 0 | 0 | 1 | 0.97872 | -0.14891 | 0.4 | 1 | 1.1 | 0.9
201 | 1 | 0.0013779 | 0.00034535 | 0 | 0 | 1 | 0.9796 | -0.14264 | 0.4 | 1 | 1.1 | 0.9
202 | 1 | 0.0022863 | 0.00057301 | 0 | 0 | 1 | 0.97833 | -0.15172 | 0.4 | 1 | 1.1 | 0.9
208 | 1 | 0.0018825 | 0.00047179 | 0 | 0 | 1 | 0.97855 | -0.15014 | 0.4 | 1 | 1.1 | 0.9
203 | 1 | 0.0023265 | 0.00058308 | 0 | 0 | 1 | 0.9783 | -0.15193 | 0.4 | 1 | 1.1 | 0.9
214 | 1 | 0 | 0 | 0 | 0 | 1 | 0.97816 | -0.15288 | 0.4 | 1 | 1.1 | 0.9
204 | 1 | 0.0023127 | 0.00057961 | 0 | 0 | 1 | 0.97817 | -0.15286 | 0.4 | 1 | 1.1 | 0.9
205 | 1 | 0.0023239 | 0.00058243 | 0 | 0 | 1 | 0.97815 | -0.15303 | 0.4 | 1 | 1.1 | 0.9
209 | 1 | 0.0023386 | 0.0005861 | 0 | 0 | 1 | 0.97792 | -0.1547 | 0.4 | 1 | 1.1 | 0.9
210 | 1 | 0.0070513 | 0.0017672 | 0 | 0 | 1 | 0.97789 | -0.1549 | 0.4 | 1 | 1.1 | 0.9
212 | 1 | 0.0015896 | 0.00039839 | 0 | 0 | 1 | 0.97741 | -0.15822 | 0.4 | 1 | 1.1 | 0.9
217 | 1 | 0.0022461 | 0.00056292 | 0 | 0 | 1 | 0.97514 | -0.1745 | 0.4 | 1 | 1.1 | 0.9
223 | 1 | 0.0016049 | 0.00040223 | 0 | 0 | 1 | 0.97506 | -0.17509 | 0.4 | 1 | 1.1 | 0.9
224 | 1 | 0.0017942 | 0.00044966 | 0 | 0 | 1 | 0.97496 | -0.17577 | 0.4 | 1 | 1.1 | 0.9
239 | 1 | 0.0024033 | 0.00060232 | 0 | 0 | 1 | 0.97078 | -0.20588 | 0.4 | 1 | 1.1 | 0.9
233 | 1 | 0.0016443 | 0.00041209 | 0 | 0 | 1 | 0.97001 | -0.21145 | 0.4 | 1 | 1.1 | 0.9
225 | 1 | 0.0023239 | 0.00058242 | 0 | 0 | 1 | 0.97459 | -0.17843 | 0.4 | 1 | 1.1 | 0.9
226 | 1 | 0.0016776 | 0.00042044 | 0 | 0 | 1 | 0.97443 | -0.17955 | 0.4 | 1 | 1.1 | 0.9
227 | 1 | 0.0022962 | 0.00057547 | 0 | 0 | 1 | 0.97442 | -0.17964 | 0.4 | 1 | 1.1 | 0.9
228 | 1 | 0.0015697 | 0.00039341 | 0 | 0 | 1 | 0.97428 | -0.18062 | 0.4 | 1 | 1.1 | 0.9
229 | 1 | 0.0025172 | 0.00063086 | 0 | 0 | 1 | 0.97396 | -0.18295 | 0.4 | 1 | 1.1 | 0.9
230 | 1 | 0.0022237 | 0.00055732 | 0 | 0 | 1 | 0.97383 | -0.18386 | 0.4 | 1 | 1.1 | 0.9
231 | 1 | 0.00093602 | 0.00023459 | 0 | 0 | 1 | 0.97355 | -0.18589 | 0.4 | 1 | 1.1 | 0.9
232 | 1 | 0.00095124 | 0.0002384 | 0 | 0 | 1 | 0.97323 | -0.18817 | 0.4 | 1 | 1.1 | 0.9
240 | 1 | 0.0013122 | 0.00032887 | 0 | 0 | 1 | 0.97063 | -0.20697 | 0.4 | 1 | 1.1 | 0.9
242 | 1 | 0.0017803 | 0.00044619 | 0 | 0 | 1 | 0.97057 | -0.20742 | 0.4 | 1 | 1.1 | 0.9

## generator_data
GEN_BUS | PG | QG | QMAX | QMIN | VG | MBASE | GEN_STATUS | PMAX | PMIN
206 | 0.18833 | 0.047607 | 10 | -10 | 1 | 100 | 1 | 10 | 0

## branch_data
F_BUS | T_BUS | BR_R | BR_X | BR_B | RATE_A | RATE_B | RATE_C | TAP | SHIFT | BR_STATUS | ANGMIN | ANGMAX | P_in | Q_in | P_out | Q_out
4 | 5 | 3.7765 | 1.4525 | 3.8112e-09 | 0 | 0 | 0 | 0 | 0 | 1 | -90 | 90 | -0.0013679 | -0.00034283 | 0.001368 | 0.00034249
5 | 21 | 20.9208 | 8.0464 | 2.1113e-08 | 0 | 0 | 0 | 0 | 0 | 1 | -90 | 90 | -0.001368 | -0.00034249 | 0.0013684 | 0.00034059
21 | 22 | 5.9435 | 2.286 | 5.998e-09 | 0 | 0 | 0 | 0 | 0 | 1 | -90 | 90 | 0.0010244 | 0.00025616 | -0.0010243 | -0.00025672
21 | 38 | 34.2436 | 13.1706 | 3.4558e-08 | 0 | 0 | 0 | 0 | 0 | 1 | -90 | 90 | -0.0023928 | -0.00059675 | 0.0023949 | 0.00059419
38 | 39 | 7.0497 | 2.7114 | 7.1144e-09 | 0 | 0 | 0 | 0 | 0 | 1 | -90 | 90 | -0.0041402 | -0.0010316 | 0.0041415 | 0.0010314
39 | 161 | 0.59804 | 0.23002 | 6.0353e-10 | 0 | 0 | 0 | 0 | 0 | 1 | -90 | 90 | -0.0071189 | -0.0017776 | 0.0071192 | 0.0017777
161 | 162 | 2.0411 | 0.78505 | 2.0599e-09 | 0 | 0 | 0 | 0 | 0 | 1 | -90 | 90 | -0.012258 | -0.0030649 | 0.012261 | 0.003066
161 | 163 | 1.7606 | 0.67716 | 1.7768e-09 | 0 | 0 | 0 | 0 | 0 | 1 | -90 | 90 | 0.0051386 | 0.0012872 | -0.0051381 | -0.0012872
162 | 174 | 6.4887 | 2.4956 | 6.5482e-09 | 0 | 0 | 0 | 0 | 0 | 1 | -90 | 90 | -0.030828 | -0.0077114 | 0.030895 | 0.0077365
162 | 175 | 1.3747 | 0.52873 | 1.3873e-09 | 0 | 0 | 0 | 0 | 0 | 1 | -90 | 90 | 0.018566 | 0.0046455 | -0.018561 | -0.0046436
163 | 172 | 4.8164 | 1.8525 | 4.8606e-09 | 0 | 0 | 0 | 0 | 0 | 1 | -90 | 90 | 0.0039333 | 0.00098522 | -0.0039325 | -0.00098538
55 | 60 | 27.9238 | 10.7399 | 2.818e-08 | 0 | 0 | 0 | 0 | 0 | 1 | -90 | 90 | -0.0033712 | -0.00084113 | 0.0033747 | 0.00083974
55 | 53 | 5.8646 | 2.2556 | 5.9184e-09 | 0 | 0 | 0 | 0 | 0 | 1 | -90 | 90 | 0.0026502 | 0.00066042 | -0.0026497 | -0.00066082
60 | 167 | 49.2926 | 18.9587 | 4.9745e-08 | 0 | 0 | 0 | 0 | 0 | 1 | -90 | 90 | -0.0035896 | -0.00089359 | 0.0035965 | 0.00089144
53 | 51 | 4.1296 | 1.5883 | 4.1675e-09 | 0 | 0 | 0 | 0 | 0 | 1 | -90 | 90 | 0.0022186 | 0.00055277 | -0.0022184 | -0.00055308
167 | 165 | 3.5445 | 1.3633 | 3.577e-09 | 0 | 0 | 0 | 0 | 0 | 1 | -90 | 90 | -0.0060887 | -0.001516 | 0.0060902 | 0.0015162
50 | 51 | 3.1282 | 1.2032 | 3.157e-09 | 0 | 0 | 0 | 0 | 0 | 1 | -90 | 90 | -0.0017894 | -0.00044586 | 0.0017895 | 0.0004456
50 | 52 | 3.4315 | 1.3198 | 3.463e-09 | 0 | 0 | 0 | 0 | 0 | 1 | -90 | 90 | 0.0016502 | 0.00041098 | -0.0016501 | -0.00041127
52 | 54 | 2.6044 | 1.0017 | 2.6283e-09 | 0 | 0 | 0 | 0 | 0 | 1 | -90 | 90 | 0.0014586 | 0.00036327 | -0.0014585 | -0.0003635
54 | 56 | 4.0194 | 1.5459 | 4.0563e-09 | 0 | 0 | 0 | 0 | 0 | 1 | -90 | 90 | 0.00020911 | 5.2017e-05 | -0.00020911 | -5.2408e-05
54 | 58 | 10.9204 | 4.2002 | 1.1021e-08 | 0 | 0 | 0 | 0 | 0 | 1 | -90 | 90 | 0.00093248 | 0.00023206 | -0.00093238 | -0.00023308
82 | 59 | 0.68534 | 0.26359 | 6.9163e-10 | 0 | 0 | 0 | 0 | 0 | 1 | -90 | 90 | -0.00043275 | -0.00010846 | 0.00043275 | 0.00010839
59 | 58 | 5.5343 | 2.1286 | 5.5851e-09 | 0 | 0 | 0 | 0 | 0 | 1 | -90 | 90 | -0.00093233 | -0.0002336 | 0.00093238 | 0.00023308
165 | 164 | 3.3479 | 1.2877 | 3.3786e-09 | 0 | 0 | 0 | 0 | 0 | 1 | -90 | 90 | -0.0069325 | -0.0017274 | 0.0069343 | 0.0017277
136 | 137 | 1.8506 | 0.71175 | 1.8675e-09 | 0 | 0 | 0 | 0 | 0 | 1 | -90 | 90 | -0.0013028 | -0.00032653 | 0.0013029 | 0.00032637
137 | 139 | 2.0991 | 0.80735 | 2.1184e-09 | 0 | 0 | 0 | 0 | 0 | 1 | -90 | 90 | -0.0013029 | -0.00032637 | 0.0013029 | 0.00032619
139 | 141 | 4.831 | 1.8581 | 4.8753e-09 | 0 | 0 | 0 | 0 | 0 | 1 | -90 | 90 | -0.0015434 | -0.00038646 | 0.0015435 | 0.00038605
138 | 140 | 1.0601 | 0.40775 | 1.0699e-09 | 0 | 0 | 0 | 0 | 0 | 1 | -90 | 90 | -0.0013667 | -0.00034253 | 0.0013667 | 0.00034244
140 | 142 | 1.2867 | 0.49488 | 1.2985e-09 | 0 | 0 | 0 | 0 | 0 | 1 | -90 | 90 | -0.0063384 | -0.0015878 | 0.006339 | 0.0015879
140 | 143 | 0.28312 | 0.10889 | 2.8571e-10 | 0 | 0 | 0 | 0 | 0 | 1 | -90 | 90 | 0.0049718 | 0.0012454 | -0.0049717 | -0.0012454
141 | 236 | 2.2801 | 0.87697 | 2.301e-09 | 0 | 0 | 0 | 0 | 0 | 1 | -90 | 90 | 0.0007336 | 0.00018349 | -0.00073359 | -0.0001837
141 | 144 | 2.5592 | 0.9843 | 2.5827e-09 | 0 | 0 | 0 | 0 | 0 | 1 | -90 | 90 | -0.0022771 | -0.00056954 | 0.0022773 | 0.00056935
142 | 144 | 2.4982 | 0.96083 | 2.5211e-09 | 0 | 0 | 0 | 0 | 0 | 1 | -90 | 90 | -0.0074509 | -0.0018666 | 0.0074525 | 0.001867
143 | 145 | 5.6331 | 2.1666 | 5.6848e-09 | 0 | 0 | 0 | 0 | 0 | 1 | -90 | 90 | 0.0042214 | 0.0010573 | -0.0042202 | -0.0010574
236 | 237 | 1.6431 | 0.63198 | 1.6582e-09 | 0 | 0 | 0 | 0 | 0 | 1 | -90 | 90 | 0.00038148 | 9.5454e-05 | -0.00038147 | -9.5609e-05
144 | 160 | 2.2371 | 0.86043 | 2.2577e-09 | 0 | 0 | 0 | 0 | 0 | 1 | -90 | 90 | -0.0097297 | -0.0024363 | 0.0097321 | 0.002437
145 | 221 | 1.0264 | 0.39478 | 1.0359e-09 | 0 | 0 | 0 | 0 | 0 | 1 | -90 | 90 | 0.0042202 | 0.0010574 | -0.00422 | -0.0010575
160 | 158 | 4.4316 | 1.7045 | 4.4723e-09 | 0 | 0 | 0 | 0 | 0 | 1 | -90 | 90 | -0.010271 | -0.0025721 | 0.010277 | 0.0025738
221 | 222 | 1.7326 | 0.6664 | 1.7485e-09 | 0 | 0 | 0 | 0 | 0 | 1 | -90 | 90 | 0.0025196 | 0.00063128 | -0.0025195 | -0.0006314
158 | 156 | 1.948 | 0.74925 | 1.9659e-09 | 0 | 0 | 0 | 0 | 0 | 1 | -90 | 90 | -0.010805 | -0.0027061 | 0.010807 | 0.0027069
222 | 233 | 0.79971 | 0.30758 | 8.0705e-10 | 0 | 0 | 0 | 0 | 0 | 1 | -90 | 90 | 0.0016442 | 0.00041203 | -0.0016442 | -0.0004121
216 | 153 | 3.7776 | 1.4529 | 3.8122e-09 | 0 | 0 | 0 | 0 | 0 | 1 | -90 | 90 | -0.0015185 | -0.00038057 | 0.0015186 | 0.00038025
153 | 213 | 2.3302 | 0.89622 | 4.7031e-09 | 0 | 0 | 0 | 0 | 0 | 1 | -90 | 90 | -0.02443 | -0.0061263 | 0.024445 | 0.0061318
153 | 150 | 2.1356 | 0.82137 | 2.1552e-09 | 0 | 0 | 0 | 0 | 0 | 1 | -90 | 90 | 0.022911 | 0.0057461 | -0.022898 | -0.0057415
146 | 147 | 1.8644 | 0.71707 | 1.8815e-09 | 0 | 0 | 0 | 0 | 0 | 1 | -90 | 90 | 0.0057141 | 0.001432 | -0.0057134 | -0.001432
146 | 148 | 19.0943 | 7.344 | 1.9269e-08 | 0 | 0 | 0 | 0 | 0 | 1 | -90 | 90 | -0.008416 | -0.0021092 | 0.0084312 | 0.0021132
148 | 149 | 2.872 | 1.1046 | 2.8984e-09 | 0 | 0 | 0 | 0 | 0 | 1 | -90 | 90 | 0.012876 | 0.003227 | -0.012871 | -0.0032253
148 | 150 | 4.1402 | 1.5924 | 4.1782e-09 | 0 | 0 | 0 | 0 | 0 | 1 | -90 | 90 | -0.021307 | -0.0053403 | 0.021328 | 0.005348
149 | 152 | 1.0249 | 0.39418 | 1.0343e-09 | 0 | 0 | 0 | 0 | 0 | 1 | -90 | 90 | 0.012141 | 0.0030424 | -0.01214 | -0.0030419
152 | 219 | 1.6369 | 0.62959 | 1.652e-09 | 0 | 0 | 0 | 0 | 0 | 1 | -90 | 90 | 0.01214 | 0.0030419 | -0.012137 | -0.003041
151 | 220 | 10.0013 | 3.8467 | 1.0093e-08 | 0 | 0 | 0 | 0 | 0 | 1 | -90 | 90 | 0.010405 | 0.0026067 | -0.010393 | -0.002603
151 | 219 | 4.4726 | 1.7202 | 4.5137e-09 | 0 | 0 | 0 | 0 | 0 | 1 | -90 | 90 | -0.010405 | -0.0026067 | 0.010411 | 0.0026084
220 | 241 | 11.8798 | 4.5691 | 1.1989e-08 | 0 | 0 | 0 | 0 | 0 | 1 | -90 | 90 | 0.00083722 | 0.00020872 | -0.00083713 | -0.00020981
220 | 238 | 0.55783 | 0.21455 | 5.6295e-10 | 0 | 0 | 0 | 0 | 0 | 1 | -90 | 90 | 0.0095558 | 0.0023942 | -0.0095553 | -0.0023941
213 | 215 | 0.70579 | 0.27146 | 1.4245e-09 | 0 | 0 | 0 | 0 | 0 | 1 | -90 | 90 | 0.041394 | 0.010383 | -0.04138 | -0.010378
213 | 211 | 1.5556 | 0.5983 | 3.1397e-09 | 0 | 0 | 0 | 0 | 0 | 1 | -90 | 90 | -0.065839 | -0.016515 | 0.065914 | 0.016544
238 | 239 | 2.9149 | 1.1211 | 2.9416e-09 | 0 | 0 | 0 | 0 | 0 | 1 | -90 | 90 | 0.0054973 | 0.001377 | -0.0054963 | -0.0013769
207 | 193 | 3.543 | 1.3627 | 7.1509e-09 | 0 | 0 | 0 | 0 | 0 | 1 | -90 | 90 | -0.11007 | -0.027691 | 0.11054 | 0.027872
207 | 200 | 2.05 | 0.78847 | 4.1377e-09 | 0 | 0 | 0 | 0 | 0 | 1 | -90 | 90 | 0.11007 | 0.027692 | -0.10979 | -0.027587
193 | 218 | 2.6596 | 1.0229 | 2.684e-09 | 0 | 0 | 0 | 0 | 0 | 1 | -90 | 90 | 0.0064273 | 0.0016107 | -0.0064261 | -0.0016105
193 | 192 | 1.3467 | 0.51798 | 2.7182e-09 | 0 | 0 | 0 | 0 | 0 | 1 | -90 | 90 | -0.11697 | -0.029483 | 0.11717 | 0.02956
200 | 198 | 0.2896 | 0.11139 | 5.8452e-10 | 0 | 0 | 0 | 0 | 0 | 1 | -90 | 90 | 0.10787 | 0.027104 | -0.10783 | -0.02709
215 | 217 | 0.49376 | 0.18991 | 9.9658e-10 | 0 | 0 | 0 | 0 | 0 | 1 | -90 | 90 | 0.038869 | 0.0097488 | -0.03886 | -0.0097457
211 | 212 | 0.75438 | 0.29015 | 1.5226e-09 | 0 | 0 | 0 | 0 | 0 | 1 | -90 | 90 | -0.068482 | -0.017187 | 0.068522 | 0.017202
154 | 155 | 2.4808 | 0.95415 | 2.5036e-09 | 0 | 0 | 0 | 0 | 0 | 1 | -90 | 90 | 0.00054519 | 0.00013641 | -0.00054519 | -0.00013664
154 | 156 | 0.82482 | 0.31724 | 8.3238e-10 | 0 | 0 | 0 | 0 | 0 | 1 | -90 | 90 | -0.001484 | -0.00037171 | 0.001484 | 0.00037164
156 | 157 | 1.4696 | 0.56525 | 1.4831e-09 | 0 | 0 | 0 | 0 | 0 | 1 | -90 | 90 | -0.012291 | -0.0030786 | 0.012294 | 0.0030794
157 | 159 | 0.50487 | 0.19418 | 5.095e-10 | 0 | 0 | 0 | 0 | 0 | 1 | -90 | 90 | -0.014172 | -0.00355 | 0.014173 | 0.0035504
159 | 234 | 2.6697 | 1.0268 | 2.6942e-09 | 0 | 0 | 0 | 0 | 0 | 1 | -90 | 90 | -0.015641 | -0.0039183 | 0.015648 | 0.0039209
234 | 235 | 0.6682 | 0.257 | 6.7433e-10 | 0 | 0 | 0 | 0 | 0 | 1 | -90 | 90 | -0.01714 | -0.0042947 | 0.017142 | 0.0042955
235 | 232 | 3.0718 | 1.1815 | 3.1e-09 | 0 | 0 | 0 | 0 | 0 | 1 | -90 | 90 | -0.018658 | -0.0046754 | 0.01867 | 0.0046797
174 | 181 | 1.927 | 0.74115 | 1.9447e-09 | 0 | 0 | 0 | 0 | 0 | 1 | -90 | 90 | -0.044121 | -0.01105 | 0.044162 | 0.011065
174 | 191 | 3.3726 | 1.2972 | 3.4036e-09 | 0 | 0 | 0 | 0 | 0 | 1 | -90 | 90 | 0.013227 | 0.0033132 | -0.01322 | -0.0033111
175 | 247 | 0.38785 | 0.14917 | 3.9141e-10 | 0 | 0 | 0 | 0 | 0 | 1 | -90 | 90 | 0.01789 | 0.0044754 | -0.017889 | -0.0044749
172 | 171 | 2.3021 | 0.88542 | 2.3232e-09 | 0 | 0 | 0 | 0 | 0 | 1 | -90 | 90 | 0.0033585 | 0.00084154 | -0.0033582 | -0.00084166
181 | 192 | 2.3277 | 0.89527 | 4.6981e-09 | 0 | 0 | 0 | 0 | 0 | 1 | -90 | 90 | 0.12059 | 0.030466 | -0.12022 | -0.030326
181 | 179 | 1.3721 | 0.52775 | 2.7695e-09 | 0 | 0 | 0 | 0 | 0 | 1 | -90 | 90 | -0.16475 | -0.041531 | 0.16515 | 0.041685
191 | 189 | 0.82041 | 0.31554 | 8.2794e-10 | 0 | 0 | 0 | 0 | 0 | 1 | -90 | 90 | 0.010604 | 0.0026553 | -0.010603 | -0.002655
247 | 173 | 1.4722 | 0.56623 | 1.4857e-09 | 0 | 0 | 0 | 0 | 0 | 1 | -90 | 90 | 0.016644 | 0.0041629 | -0.016639 | -0.0041613
164 | 166 | 8.4735 | 3.259 | 8.5513e-09 | 0 | 0 | 0 | 0 | 0 | 1 | -90 | 90 | -0.010165 | -0.0025375 | 0.010175 | 0.0025404
166 | 168 | 5.3253 | 2.0482 | 5.3742e-09 | 0 | 0 | 0 | 0 | 0 | 1 | -90 | 90 | -0.011459 | -0.0028622 | 0.011467 | 0.0028646
168 | 169 | 0.53613 | 0.2062 | 5.4105e-10 | 0 | 0 | 0 | 0 | 0 | 1 | -90 | 90 | -0.012161 | -0.0030386 | 0.012162 | 0.0030389
169 | 170 | 0.40438 | 0.15553 | 4.0809e-10 | 0 | 0 | 0 | 0 | 0 | 1 | -90 | 90 | -0.013424 | -0.0033553 | 0.013425 | 0.0033555
170 | 173 | 0.77914 | 0.29967 | 7.8629e-10 | 0 | 0 | 0 | 0 | 0 | 1 | -90 | 90 | -0.015913 | -0.003979 | 0.015915 | 0.0039798
179 | 178 | 1.2154 | 0.46746 | 2.4531e-09 | 0 | 0 | 0 | 0 | 0 | 1 | -90 | 90 | -0.17004 | -0.04291 | 0.17042 | 0.043055
189 | 187 | 0.67061 | 0.25793 | 6.7677e-10 | 0 | 0 | 0 | 0 | 0 | 1 | -90 | 90 | 0.008588 | 0.00215 | -0.0085874 | -0.0021499
176 | 177 | 2.0194 | 0.77671 | 2.038e-09 | 0 | 0 | 0 | 0 | 0 | 1 | -90 | 90 | -0.0017981 | -0.00045064 | 0.0017982 | 0.00045047
177 | 178 | 3.108 | 1.1954 | 3.1365e-09 | 0 | 0 | 0 | 0 | 0 | 1 | -90 | 90 | -0.008664 | -0.0021712 | 0.0086665 | 0.0021719
178 | 180 | 1.0072 | 0.38739 | 2.0329e-09 | 0 | 0 | 0 | 0 | 0 | 1 | -90 | 90 | -0.17908 | -0.045226 | 0.17943 | 0.045359
180 | 182 | 0.052044 | 0.020017 | 1.0504e-10 | 0 | 0 | 0 | 0 | 0 | 1 | -90 | 90 | -0.1823 | -0.046078 | 0.18232 | 0.046085
182 | 206 | 0.31307 | 0.12041 | 6.3188e-10 | 0 | 0 | 0 | 0 | 0 | 1 | -90 | 90 | -0.18574 | -0.046944 | 0.18586 | 0.046988
183 | 184 | 2.7656 | 1.0637 | 2.791e-09 | 0 | 0 | 0 | 0 | 0 | 1 | -90 | 90 | -0.0021144 | -0.00052985 | 0.0021146 | 0.00052963
183 | 185 | 0.86078 | 0.33107 | 8.6868e-10 | 0 | 0 | 0 | 0 | 0 | 1 | -90 | 90 | 0.0014936 | 0.00037425 | -0.0014936 | -0.00037433
184 | 186 | 3.3117 | 1.2737 | 3.3421e-09 | 0 | 0 | 0 | 0 | 0 | 1 | -90 | 90 | 0.005878 | 0.0014712 | -0.0058768 | -0.0014711
184 | 187 | 2.2976 | 0.88369 | 2.3187e-09 | 0 | 0 | 0 | 0 | 0 | 1 | -90 | 90 | -0.0079926 | -0.0020008 | 0.0079942 | 0.0020012
186 | 188 | 2.6693 | 1.0266 | 2.6938e-09 | 0 | 0 | 0 | 0 | 0 | 1 | -90 | 90 | 0.004013 | 0.0010039 | -0.0040125 | -0.001004
188 | 190 | 0.39871 | 0.15335 | 4.0237e-10 | 0 | 0 | 0 | 0 | 0 | 1 | -90 | 90 | 0.0026997 | 0.000675 | -0.0026996 | -0.00067503
190 | 245 | 16.403 | 6.3088 | 1.6554e-08 | 0 | 0 | 0 | 0 | 0 | 1 | -90 | 90 | 0.0014923 | 0.00037243 | -0.0014919 | -0.00037391
218 | 246 | 0.15363 | 0.059089 | 1.5504e-10 | 0 | 0 | 0 | 0 | 0 | 1 | -90 | 90 | 0.002521 | 0.00063181 | -0.002521 | -0.00063182
194 | 195 | 0.55958 | 0.21522 | 5.6472e-10 | 0 | 0 | 0 | 0 | 0 | 1 | -90 | 90 | 0.026912 | 0.0067474 | -0.026908 | -0.0067457
194 | 196 | 1.0389 | 0.39957 | 1.0484e-09 | 0 | 0 | 0 | 0 | 0 | 1 | -90 | 90 | -0.030283 | -0.0075923 | 0.030294 | 0.0075962
195 | 197 | 0.92777 | 0.35684 | 9.3628e-10 | 0 | 0 | 0 | 0 | 0 | 1 | -90 | 90 | 0.024646 | 0.0061787 | -0.024639 | -0.0061764
196 | 198 | 2.3832 | 0.91661 | 2.4051e-09 | 0 | 0 | 0 | 0 | 0 | 1 | -90 | 90 | -0.034214 | -0.0085788 | 0.034245 | 0.0085904
197 | 199 | 0.054022 | 0.020778 | 5.4518e-11 | 0 | 0 | 0 | 0 | 0 | 1 | -90 | 90 | 0.020852 | 0.0052272 | -0.020852 | -0.0052271
198 | 201 | 1.0049 | 0.38651 | 2.0283e-09 | 0 | 0 | 0 | 0 | 0 | 1 | -90 | 90 | 0.073586 | 0.0185 | -0.073526 | -0.018477
199 | 202 | 1.8742 | 0.72086 | 1.8914e-09 | 0 | 0 | 0 | 0 | 0 | 1 | -90 | 90 | 0.018651 | 0.0046756 | -0.018644 | -0.004673
201 | 208 | 1.3052 | 0.50198 | 2.6343e-09 | 0 | 0 | 0 | 0 | 0 | 1 | -90 | 90 | 0.072148 | 0.018131 | -0.072072 | -0.018103
202 | 203 | 0.16404 | 0.063091 | 1.6554e-10 | 0 | 0 | 0 | 0 | 0 | 1 | -90 | 90 | 0.016358 | 0.0041 | -0.016357 | -0.0040998
208 | 214 | 0.48992 | 0.18843 | 9.8882e-10 | 0 | 0 | 0 | 0 | 0 | 1 | -90 | 90 | 0.07019 | 0.017631 | -0.070163 | -0.017621
203 | 204 | 0.82709 | 0.31811 | 8.3468e-10 | 0 | 0 | 0 | 0 | 0 | 1 | -90 | 90 | 0.014031 | 0.0035168 | -0.014029 | -0.0035161
214 | 212 | 0.95028 | 0.36549 | 1.918e-09 | 0 | 0 | 0 | 0 | 0 | 1 | -90 | 90 | 0.070163 | 0.017621 | -0.070111 | -0.017601
204 | 205 | 0.17816 | 0.068521 | 1.7979e-10 | 0 | 0 | 0 | 0 | 0 | 1 | -90 | 90 | 0.011716 | 0.0029365 | -0.011716 | -0.0029364
205 | 209 | 2.2108 | 0.85032 | 2.2311e-09 | 0 | 0 | 0 | 0 | 0 | 1 | -90 | 90 | 0.0093922 | 0.002354 | -0.00939 | -0.0023534
209 | 210 | 0.36412 | 0.14005 | 3.6746e-10 | 0 | 0 | 0 | 0 | 0 | 1 | -90 | 90 | 0.0070515 | 0.0017673 | -0.0070513 | -0.0017672
217 | 223 | 0.19964 | 0.076784 | 4.0294e-10 | 0 | 0 | 0 | 0 | 0 | 1 | -90 | 90 | 0.036614 | 0.0091828 | -0.036611 | -0.0091817
223 | 224 | 0.24108 | 0.092721 | 4.8658e-10 | 0 | 0 | 0 | 0 | 0 | 1 | -90 | 90 | 0.035006 | 0.0087794 | -0.035003 | -0.0087782
224 | 225 | 0.99188 | 0.38149 | 2.002e-09 | 0 | 0 | 0 | 0 | 0 | 1 | -90 | 90 | 0.033209 | 0.0083286 | -0.033197 | -0.008324
239 | 240 | 4.315 | 1.6596 | 4.3546e-09 | 0 | 0 | 0 | 0 | 0 | 1 | -90 | 90 | 0.003093 | 0.00077459 | -0.0030926 | -0.00077482
225 | 226 | 0.45066 | 0.17333 | 9.0959e-10 | 0 | 0 | 0 | 0 | 0 | 1 | -90 | 90 | 0.030873 | 0.0077416 | -0.030868 | -0.0077399
226 | 227 | 0.038225 | 0.014702 | 7.7151e-11 | 0 | 0 | 0 | 0 | 0 | 1 | -90 | 90 | 0.029191 | 0.0073194 | -0.02919 | -0.0073193
227 | 228 | 0.45273 | 0.17413 | 9.1377e-10 | 0 | 0 | 0 | 0 | 0 | 1 | -90 | 90 | 0.026894 | 0.0067438 | -0.02689 | -0.0067425
228 | 229 | 1.1347 | 0.43642 | 2.2902e-09 | 0 | 0 | 0 | 0 | 0 | 1 | -90 | 90 | 0.025321 | 0.0063491 | -0.025313 | -0.0063462
229 | 230 | 0.49687 | 0.1911 | 1.0029e-09 | 0 | 0 | 0 | 0 | 0 | 1 | -90 | 90 | 0.022795 | 0.0057153 | -0.022793 | -0.0057143
230 | 231 | 1.2194 | 0.46901 | 2.4612e-09 | 0 | 0 | 0 | 0 | 0 | 1 | -90 | 90 | 0.020569 | 0.005157 | -0.020563 | -0.005155
231 | 232 | 1.4331 | 0.5512 | 1.4463e-09 | 0 | 0 | 0 | 0 | 0 | 1 | -90 | 90 | 0.019627 | 0.0049204 | -0.019621 | -0.0049181
240 | 242 | 3.0776 | 1.1837 | 3.1058e-09 | 0 | 0 | 0 | 0 | 0 | 1 | -90 | 90 | 0.0017804 | 0.00044594 | -0.0017803 | -0.00044619