## bus_data
BUS_I | BUS_TYPE | Pd | Qd | Gs | Bs | area | Vm | Va | baseKV | zone | Vmax | Vmin
1 | 1 | 0.00014045 | 3.5201e-05 | 0 | 0 | 1 | 0.977 | -0.16324 | 0.4 | 1 | 1.1 | 0.9
2 | 1 | 0.0010218 | 0.00025609 | 0 | 0 | 1 | 0.97691 | -0.16389 | 0.4 | 1 | 1.1 | 0.9
3 | 1 | 0.00017039 | 4.2703e-05 | 0 | 0 | 1 | 0.97703 | -0.16302 | 0.4 | 1 | 1.1 | 0.9
4 | 1 | 0.00072407 | 0.00018147 | 0 | 0 | 1 | 0.97689 | -0.16398 | 0.4 | 1 | 1.1 | 0.9
5 | 1 | 0 | 0 | 0 | 0 | 1 | 0.97717 | -0.16198 | 0.4 | 1 | 1.1 | 0.9
23 | 1 | 0.00032659 | 8.1851e-05 | 0 | 0 | 1 | 0.97743 | -0.16011 | 0.4 | 1 | 1.1 | 0.9
92 | 1 | 0 | 0 | 0 | 0 | 1 | 0.9775 | -0.15965 | 0.4 | 1 | 1.1 | 0.9
93 | 1 | 0.00019602 | 4.9128e-05 | 0 | 0 | 1 | 0.97756 | -0.15921 | 0.4 | 1 | 1.1 | 0.9
25 | 1 | 0.00028505 | 7.144e-05 | 0 | 0 | 1 | 0.97985 | -0.14265 | 0.4 | 1 | 1.1 | 0.9
26 | 1 | 0 | 0 | 0 | 0 | 1 | 0.97986 | -0.14258 | 0.4 | 1 | 1.1 | 0.9
27 | 1 | 0.00018077 | 4.5305e-05 | 0 | 0 | 1 | 0.97985 | -0.14267 | 0.4 | 1 | 1.1 | 0.9
28 | 1 | 0 | 0 | 0 | 0 | 1 | 0.98032 | -0.13924 | 0.4 | 1 | 1.1 | 0.9
29 | 1 | 0 | 0 | 0 | 0 | 1 | 0.97973 | -0.14354 | 0.4 | 1 | 1.1 | 0.9
83 | 1 | 0.00041174 | 0.00010319 | 0 | 0 | 1 | 0.98037 | -0.13887 | 0.4 | 1 | 1.1 | 0.9
147 | 1 | 0.00071107 | 0.00017821 | 0 | 0 | 1 | 0.97968 | -0.14391 | 0.4 | 1 | 1.1 | 0.9
87 | 1 | 0 | 0 | 0 | 0 | 1 | 0.97909 | -0.14818 | 0.4 | 1 | 1.1 | 0.9
82 | 1 | 0.0018994 | 0.00047605 | 0 | 0 | 1 | 0.981 | -0.13434 | 0.4 | 1 | 1.1 | 0.9
88 | 1 | 0.00020999 | 5.2627e-05 | 0 | 0 | 1 | 0.97837 | -0.15336 | 0.4 | 1 | 1.1 | 0.9
86 | 1 | 0 | 0 | 0 | 0 | 1 | 0.97907 | -0.14834 | 0.4 | 1 | 1.1 | 0.9
30 | 1 | 0.00081684 | 0.00020472 | 0 | 0 | 1 | 0.98642 | -0.095512 | 0.4 | 1 | 1.1 | 0.9
31 | 1 | 0.0021307 | 0.00053401 | 0 | 0 | 1 | 0.98848 | -0.080879 | 0.4 | 1 | 1.1 | 0.9
84 | 1 | 0.0052729 | 0.0013215 | 0 | 0 | 1 | 0.98266 | -0.12241 | 0.4 | 1 | 1.1 | 0.9
32 | 1 | 0 | 0 | 0 | 0 | 1 | 0.98934 | -0.074814 | 0.4 | 1 | 1.1 | 0.9
59 | 1 | 0.0025002 | 0.0006266 | 0 | 0 | 1 | 0.98914 | -0.076226 | 0.4 | 1 | 1.1 | 0.9
36 | 1 | 0 | 0 | 0 | 0 | 1 | 0.99089 | -0.063865 | 0.4 | 1 | 1.1 | 0.9
37 | 1 | 0.0017477 | 0.00043801 | 0 | 0 | 1 | 0.99023 | -0.068542 | 0.4 | 1 | 1.1 | 0.9
38 | 1 | 0.0018932 | 0.00047448 | 0 | 0 | 1 | 0.99231 | -0.053833 | 0.4 | 1 | 1.1 | 0.9
35 | 1 | 0.0050894 | 0.0012755 | 0 | 0 | 1 | 0.99048 | -0.066735 | 0.4 | 1 | 1.1 | 0.9
33 | 1 | 0.0016636 | 0.00041695 | 0 | 0 | 1 | 0.99509 | -0.034348 | 0.4 | 1 | 1.1 | 0.9
34 | 1 | 0.0007473 | 0.00018729 | 0 | 0 | 1 | 0.99448 | -0.038564 | 0.4 | 1 | 1.1 | 0.9
141 | 1 | 0.00092912 | 0.00023286 | 0 | 0 | 1 | 0.9968 | -0.022345 | 0.4 | 1 | 1.1 | 0.9
77 | 1 | 0 | 0 | 0 | 0 | 1 | 0.99377 | -0.043595 | 0.4 | 1 | 1.1 | 0.9
140 | 1 | 0 | 0 | 0 | 0 | 1 | 0.99758 | -0.016912 | 0.4 | 1 | 1.1 | 0.9
78 | 1 | 0.00055159 | 0.00013824 | 0 | 0 | 1 | 0.99375 | -0.043696 | 0.4 | 1 | 1.1 | 0.9
79 | 1 | 0.00064491 | 0.00016163 | 0 | 0 | 1 | 0.99367 | -0.044298 | 0.4 | 1 | 1.1 | 0.9
46 | 1 | 0.0020238 | 0.0005072 | 0 | 0 | 1 | 0.99001 | -0.070083 | 0.4 | 1 | 1.1 | 0.9
48 | 1 | 0.0047583 | 0.0011925 | 0 | 0 | 1 | 0.99258 | -0.051898 | 0.4 | 1 | 1.1 | 0.9
45 | 1 | 0.0011804 | 0.00029583 | 0 | 0 | 1 | 0.99001 | -0.070093 | 0.4 | 1 | 1.1 | 0.9
49 | 1 | 0 | 0 | 0 | 0 | 1 | 0.99429 | -0.039915 | 0.4 | 1 | 1.1 | 0.9
39 | 1 | 0.0013392 | 0.00033564 | 0 | 0 | 1 | 0.99305 | -0.048756 | 0.4 | 1 | 1.1 | 0.9
40 | 1 | 0 | 0 | 0 | 0 | 1 | 0.99318 | -0.047832 | 0.4 | 1 | 1.1 | 0.9
41 | 1 | 0.00254 | 0.00063659 | 0 | 0 | 1 | 0.99329 | -0.047051 | 0.4 | 1 | 1.1 | 0.9
43 | 1 | 0 | 0 | 0 | 0 | 1 | 0.99352 | -0.045432 | 0.4 | 1 | 1.1 | 0.9
44 | 1 | 0.0016134 | 0.00040435 | 0 | 0 | 1 | 0.99362 | -0.044737 | 0.4 | 1 | 1.1 | 0.9
42 | 1 | 0.0023071 | 0.00057822 | 0 | 0 | 1 | 0.99335 | -0.046607 | 0.4 | 1 | 1.1 | 0.9
54 | 1 | 0 | 0 | 0 | 0 | 1 | 0.99396 | -0.042317 | 0.4 | 1 | 1.1 | 0.9
55 | 1 | 0.0011782 | 0.00029528 | 0 | 0 | 1 | 0.99443 | -0.038996 | 0.4 | 1 | 1.1 | 0.9
56 | 1 | 0.0012815 | 0.00032117 | 0 | 0 | 1 | 0.99365 | -0.044539 | 0.4 | 1 | 1.1 | 0.9
47 | 1 | 0.0022715 | 0.0005693 | 0 | 0 | 1 | 0.98993 | -0.07067 | 0.4 | 1 | 1.1 | 0.9
50 | 1 | 0.0014144 | 0.00035448 | 0 | 0 | 1 | 0.99416 | -0.040798 | 0.4 | 1 | 1.1 | 0.9
51 | 1 | 0.0013177 | 0.00033024 | 0 | 0 | 1 | 0.99553 | -0.031215 | 0.4 | 1 | 1.1 | 0.9
52 | 1 | 0.0020677 | 0.00051821 | 0 | 0 | 1 | 0.99413 | -0.041062 | 0.4 | 1 | 1.1 | 0.9
63 | 1 | 0.0032744 | 0.00082065 | 0 | 0 | 1 | 0.99757 | -0.016928 | 0.4 | 1 | 1.1 | 0.9
53 | 1 | 0.0030234 | 0.00075773 | 0 | 0 | 1 | 0.99406 | -0.041515 | 0.4 | 1 | 1.1 | 0.9
61 | 1 | 0 | 0 | 0 | 0 | 1 | 0.99784 | -0.015083 | 0.4 | 1 | 1.1 | 0.9
57 | 1 | 0.001479 | 0.00037066 | 0 | 0 | 1 | 0.99536 | -0.032488 | 0.4 | 1 | 1.1 | 0.9
65 | 1 | 0.0013564 | 0.00033996 | 0 | 0 | 1 | 0.99317 | -0.047865 | 0.4 | 1 | 1.1 | 0.9
58 | 1 | 0 | 0 | 0 | 0 | 1 | 0.99583 | -0.029127 | 0.4 | 1 | 1.1 | 0.9
66 | 1 | 0.0011444 | 0.00028681 | 0 | 0 | 1 | 0.99274 | -0.050937 | 0.4 | 1 | 1.1 | 0.9
64 | 1 | 0.00088359 | 0.00022145 | 0 | 0 | 1 | 0.99582 | -0.029253 | 0.4 | 1 | 1.1 | 0.9
60 | 1 | 0.00091438 | 0.00022916 | 0 | 0 | 1 | 0.9971 | -0.020228 | 0.4 | 1 | 1.1 | 0.9
62 | 3 | 0 | 0 | 0 | 0 | 1 | 1 | 0 | 0.4 | 1 | 1.1 | 0.9
139 | 1 | 0.00097722 | 0.00024491 | 0 | 0 | 1 | 0.99968 | -0.0022465 | 0.4 | 1 | 1.1 | 0.9
142 | 1 | 0.0012899 | 0.00032329 | 0 | 0 | 1 | 0.99994 | -0.00043613 | 0.4 | 1 | 1.1 | 0.9
138 | 1 | 0.0013534 | 0.00033918 | 0 | 0 | 1 | 0.99794 | -0.014386 | 0.4 | 1 | 1.1 | 0.9
67 | 1 | 0 | 0 | 0 | 0 | 1 | 0.99237 | -0.053523 | 0.4 | 1 | 1.1 | 0.9
68 | 1 | 0.0038058 | 0.00095382 | 0 | 0 | 1 | 0.99221 | -0.05464 | 0.4 | 1 | 1.1 | 0.9
69 | 1 | 0 | 0 | 0 | 0 | 1 | 0.99219 | -0.054817 | 0.4 | 1 | 1.1 | 0.9
74 | 1 | 0.00371 | 0.00092982 | 0 | 0 | 1 | 0.99199 | -0.056211 | 0.4 | 1 | 1.1 | 0.9
76 | 1 | 0.0026497 | 0.00066407 | 0 | 0 | 1 | 0.99011 | -0.069385 | 0.4 | 1 | 1.1 | 0.9
146 | 1 | 0.0099081 | 0.0024832 | 0 | 0 | 1 | 0.9903 | -0.068036 | 0.4 | 1 | 1.1 | 0.9
73 | 1 | 0 | 0 | 0 | 0 | 1 | 0.99197 | -0.056375 | 0.4 | 1 | 1.1 | 0.9
70 | 1 | 0.0012291 | 0.00030803 | 0 | 0 | 1 | 0.99185 | -0.057198 | 0.4 | 1 | 1.1 | 0.9
71 | 1 | 0 | 0 | 0 | 0 | 1 | 0.99188 | -0.057006 | 0.4 | 1 | 1.1 | 0.9
75 | 1 | 0.0015171 | 0.00038023 | 0 | 0 | 1 | 0.99194 | -0.056611 | 0.4 | 1 | 1.1 | 0.9
80 | 1 | 0 | 0 | 0 | 0 | 1 | 0.99284 | -0.050163 | 0.4 | 1 | 1.1 | 0.9
81 | 1 | 0 | 0 | 0 | 0 | 1 | 0.99179 | -0.057555 | 0.4 | 1 | 1.1 | 0.9
145 | 1 | 0.0029166 | 0.00073097 | 0 | 0 | 1 | 0.99067 | -0.065439 | 0.4 | 1 | 1.1 | 0.9
85 | 1 | 0.00012804 | 3.2091e-05 | 0 | 0 | 1 | 0.97905 | -0.14845 | 0.4 | 1 | 1.1 | 0.9
89 | 1 | 0 | 0 | 0 | 0 | 1 | 0.97785 | -0.15707 | 0.4 | 1 | 1.1 | 0.9
90 | 1 | 0 | 0 | 0 | 0 | 1 | 0.97782 | -0.15728 | 0.4 | 1 | 1.1 | 0.9
91 | 1 | 0.00037857 | 9.4878e-05 | 0 | 0 | 1 | 0.97778 | -0.15761 | 0.4 | 1 | 1.1 | 0.9
98 | 1 | 0.00077452 | 0.00019411 | 0 | 0 | 1 | 0.9778 | -0.15744 | 0.4 | 1 | 1.1 | 0.9
99 | 1 | 0.00060279 | 0.00015107 | 0 | 0 | 1 | 0.9778 | -0.15744 | 0.4 | 1 | 1.1 | 0.9
96 | 1 | 0 | 0 | 0 | 0 | 1 | 0.9777 | -0.1582 | 0.4 | 1 | 1.1 | 0.9
97 | 1 | 0.00029158 | 7.3077e-05 | 0 | 0 | 1 | 0.97769 | -0.15824 | 0.4 | 1 | 1.1 | 0.9
95 | 1 | 0.00026761 | 6.7069e-05 | 0 | 0 | 1 | 0.97766 | -0.1585 | 0.4 | 1 | 1.1 | 0.9

## generator_data
GEN_BUS | PG | QG | QMAX | QMIN | VG | MBASE | GEN_STATUS | PMAX | PMIN
62 | 0.10033 | 0.025228 | 10 | -10 | 1 | 100 | 1 | 10 | 0

## branch_data
F_BUS | T_BUS | BR_R | BR_X | BR_B | RATE_A | RATE_B | RATE_C | TAP | SHIFT | BR_STATUS | ANGMIN | ANGMAX | P_in | Q_in | P_out | Q_out
1 | 2 | 4.583 | 1.7627 | 4.6251e-09 | 0 | 0 | 0 | 0 | 0 | 1 | -90 | 90 | 0.001746 | 0.00043703 | -0.0017459 | -0.00043741
1 | 3 | 1.459 | 0.56114 | 1.4724e-09 | 0 | 0 | 0 | 0 | 0 | 1 | -90 | 90 | -0.0018865 | -0.00047223 | 0.0018866 | 0.00047211
2 | 4 | 1.6156 | 0.62139 | 1.6304e-09 | 0 | 0 | 0 | 0 | 0 | 1 | -90 | 90 | 0.00072407 | 0.00018132 | -0.00072406 | -0.00018147
3 | 5 | 6.2379 | 2.3992 | 6.2951e-09 | 0 | 0 | 0 | 0 | 0 | 1 | -90 | 90 | -0.0020569 | -0.00051482 | 0.0020572 | 0.00051433
5 | 23 | 11.2368 | 4.3218 | 1.134e-08 | 0 | 0 | 0 | 0 | 0 | 1 | -90 | 90 | -0.0020572 | -0.00051433 | 0.0020578 | 0.00051345
23 | 92 | 2.4216 | 0.93138 | 2.4438e-09 | 0 | 0 | 0 | 0 | 0 | 1 | -90 | 90 | -0.0023843 | -0.0005953 | 0.0023845 | 0.00059513
92 | 93 | 2.2685 | 0.87251 | 2.2893e-09 | 0 | 0 | 0 | 0 | 0 | 1 | -90 | 90 | -0.0023845 | -0.00059513 | 0.0023846 | 0.00059496
93 | 95 | 3.4132 | 1.3128 | 3.4445e-09 | 0 | 0 | 0 | 0 | 0 | 1 | -90 | 90 | -0.0025807 | -0.00064409 | 0.0025809 | 0.00064386
25 | 26 | 1.9867 | 0.76413 | 2.005e-09 | 0 | 0 | 0 | 0 | 0 | 1 | -90 | 90 | -0.00046581 | -0.00011658 | 0.00046582 | 0.00011639
25 | 27 | 1.7127 | 0.65872 | 1.7284e-09 | 0 | 0 | 0 | 0 | 0 | 1 | -90 | 90 | 0.00018077 | 4.5139e-05 | -0.00018077 | -4.5305e-05
26 | 28 | 6.4212 | 2.4697 | 6.4801e-09 | 0 | 0 | 0 | 0 | 0 | 1 | -90 | 90 | -0.0064219 | -0.0015998 | 0.0064248 | 0.0016003
26 | 29 | 1.9939 | 0.7669 | 2.0122e-09 | 0 | 0 | 0 | 0 | 0 | 1 | -90 | 90 | 0.005956 | 0.0014834 | -0.0059553 | -0.0014833
28 | 83 | 0.72149 | 0.2775 | 7.2811e-10 | 0 | 0 | 0 | 0 | 0 | 1 | -90 | 90 | -0.0064248 | -0.0016003 | 0.0064251 | 0.0016004
29 | 147 | 6.5685 | 2.5263 | 6.6288e-09 | 0 | 0 | 0 | 0 | 0 | 1 | -90 | 90 | 0.0007111 | 0.00017759 | -0.00071106 | -0.00017821
29 | 87 | 10.9485 | 4.211 | 1.1049e-08 | 0 | 0 | 0 | 0 | 0 | 1 | -90 | 90 | 0.0052442 | 0.0013057 | -0.0052408 | -0.0013055
83 | 82 | 8.2037 | 3.1553 | 8.279e-09 | 0 | 0 | 0 | 0 | 0 | 1 | -90 | 90 | -0.0068369 | -0.0017036 | 0.0068411 | 0.0017044
87 | 88 | 12.5398 | 4.823 | 1.2655e-08 | 0 | 0 | 0 | 0 | 0 | 1 | -90 | 90 | 0.0051128 | 0.0012758 | -0.0051091 | -0.0012756
87 | 86 | 13.8818 | 5.3391 | 1.4009e-08 | 0 | 0 | 0 | 0 | 0 | 1 | -90 | 90 | 0.00012805 | 2.9726e-05 | -0.00012804 | -3.1067e-05
82 | 84 | 16.9798 | 6.5307 | 1.7136e-08 | 0 | 0 | 0 | 0 | 0 | 1 | -90 | 90 | -0.0087405 | -0.0021804 | 0.0087548 | 0.0021843
88 | 89 | 9.3792 | 3.6074 | 9.4653e-09 | 0 | 0 | 0 | 0 | 0 | 1 | -90 | 90 | 0.0048992 | 0.001223 | -0.0048967 | -0.0012229
86 | 85 | 10.5877 | 4.0722 | 1.0685e-08 | 0 | 0 | 0 | 0 | 0 | 1 | -90 | 90 | 0.00012804 | 3.1067e-05 | -0.00012804 | -3.2091e-05
30 | 31 | 12.4394 | 4.7844 | 1.2554e-08 | 0 | 0 | 0 | 0 | 0 | 1 | -90 | 90 | -0.014897 | -0.0037282 | 0.014927 | 0.0037386
30 | 84 | 24.0688 | 9.2572 | 2.429e-08 | 0 | 0 | 0 | 0 | 0 | 1 | -90 | 90 | 0.01408 | 0.0035235 | -0.014028 | -0.0035058
31 | 32 | 4.5236 | 1.7398 | 4.5651e-09 | 0 | 0 | 0 | 0 | 0 | 1 | -90 | 90 | -0.017058 | -0.0042726 | 0.017072 | 0.0042777
32 | 59 | 7.1865 | 2.7641 | 7.2525e-09 | 0 | 0 | 0 | 0 | 0 | 1 | -90 | 90 | 0.0025007 | 0.00062608 | -0.0025002 | -0.0006266
32 | 36 | 7.1381 | 2.7454 | 7.2036e-09 | 0 | 0 | 0 | 0 | 0 | 1 | -90 | 90 | -0.019573 | -0.0049037 | 0.019602 | 0.0049144
36 | 37 | 8.2663 | 3.1793 | 8.3421e-09 | 0 | 0 | 0 | 0 | 0 | 1 | -90 | 90 | 0.0072294 | 0.0018112 | -0.0072247 | -0.0018102
36 | 38 | 4.0255 | 1.5483 | 4.0624e-09 | 0 | 0 | 0 | 0 | 0 | 1 | -90 | 90 | -0.031923 | -0.0080012 | 0.031967 | 0.0080179
36 | 35 | 7.204 | 2.7708 | 7.2701e-09 | 0 | 0 | 0 | 0 | 0 | 1 | -90 | 90 | 0.0050914 | 0.0012756 | -0.0050894 | -0.0012755
37 | 46 | 3.5909 | 1.3811 | 3.6238e-09 | 0 | 0 | 0 | 0 | 0 | 1 | -90 | 90 | 0.005477 | 0.0013722 | -0.0054759 | -0.0013721
38 | 48 | 0.73392 | 0.28228 | 7.4066e-10 | 0 | 0 | 0 | 0 | 0 | 1 | -90 | 90 | -0.033861 | -0.0084924 | 0.03387 | 0.0084958
33 | 34 | 3.1152 | 1.1982 | 3.1438e-09 | 0 | 0 | 0 | 0 | 0 | 1 | -90 | 90 | 0.017492 | 0.0043902 | -0.017482 | -0.0043866
33 | 141 | 8.1141 | 3.1208 | 8.1885e-09 | 0 | 0 | 0 | 0 | 0 | 1 | -90 | 90 | -0.019156 | -0.0048071 | 0.019188 | 0.0048186
34 | 77 | 3.8794 | 1.4921 | 3.915e-09 | 0 | 0 | 0 | 0 | 0 | 1 | -90 | 90 | 0.016735 | 0.0041993 | -0.016723 | -0.0041952
141 | 140 | 3.511 | 1.3504 | 3.5433e-09 | 0 | 0 | 0 | 0 | 0 | 1 | -90 | 90 | -0.020117 | -0.0050515 | 0.020132 | 0.005057
77 | 78 | 2.3498 | 0.90376 | 2.3713e-09 | 0 | 0 | 0 | 0 | 0 | 1 | -90 | 90 | 0.0005516 | 0.00013801 | -0.00055159 | -0.00013824
77 | 79 | 0.56045 | 0.21556 | 5.656e-10 | 0 | 0 | 0 | 0 | 0 | 1 | -90 | 90 | 0.016171 | 0.0040572 | -0.01617 | -0.0040566
140 | 138 | 1.6334 | 0.62823 | 1.6484e-09 | 0 | 0 | 0 | 0 | 0 | 1 | -90 | 90 | -0.020132 | -0.005057 | 0.020139 | 0.0050595
79 | 80 | 4.8647 | 1.871 | 4.9093e-09 | 0 | 0 | 0 | 0 | 0 | 1 | -90 | 90 | 0.015525 | 0.003895 | -0.015512 | -0.0038906
46 | 45 | 0.034899 | 0.013423 | 3.5219e-11 | 0 | 0 | 0 | 0 | 0 | 1 | -90 | 90 | 0.0034521 | 0.00086488 | -0.0034521 | -0.00086488
48 | 49 | 3.9933 | 1.5359 | 4.03e-09 | 0 | 0 | 0 | 0 | 0 | 1 | -90 | 90 | -0.038628 | -0.0096883 | 0.038692 | 0.0097126
45 | 47 | 3.243 | 1.2473 | 3.2728e-09 | 0 | 0 | 0 | 0 | 0 | 1 | -90 | 90 | 0.0022717 | 0.00056905 | -0.0022715 | -0.0005693
49 | 50 | 1.7471 | 0.67198 | 1.7632e-09 | 0 | 0 | 0 | 0 | 0 | 1 | -90 | 90 | 0.0065066 | 0.0016304 | -0.0065058 | -0.0016303
49 | 51 | 2.4879 | 0.95689 | 2.5108e-09 | 0 | 0 | 0 | 0 | 0 | 1 | -90 | 90 | -0.045199 | -0.011343 | 0.045254 | 0.011364
39 | 40 | 8.8448 | 3.4019 | 8.926e-09 | 0 | 0 | 0 | 0 | 0 | 1 | -90 | 90 | -0.0013392 | -0.00033564 | 0.0013394 | 0.00033483
40 | 41 | 7.4378 | 2.8607 | 7.506e-09 | 0 | 0 | 0 | 0 | 0 | 1 | -90 | 90 | -0.0013394 | -0.00033483 | 0.0013395 | 0.00033414
41 | 43 | 5.3467 | 2.0564 | 5.3958e-09 | 0 | 0 | 0 | 0 | 0 | 1 | -90 | 90 | -0.0038796 | -0.00097074 | 0.0038804 | 0.00097054
43 | 44 | 1.4397 | 0.55375 | 1.453e-09 | 0 | 0 | 0 | 0 | 0 | 1 | -90 | 90 | -0.0061879 | -0.0015482 | 0.0061885 | 0.0015483
43 | 42 | 6.5417 | 2.516 | 6.6017e-09 | 0 | 0 | 0 | 0 | 0 | 1 | -90 | 90 | 0.0023075 | 0.00057771 | -0.0023071 | -0.00057822
44 | 54 | 3.9788 | 1.5303 | 4.0153e-09 | 0 | 0 | 0 | 0 | 0 | 1 | -90 | 90 | -0.0078019 | -0.0019527 | 0.0078045 | 0.0019533
54 | 55 | 1.9527 | 0.75104 | 1.9706e-09 | 0 | 0 | 0 | 0 | 0 | 1 | -90 | 90 | -0.021871 | -0.0054783 | 0.021881 | 0.005482
54 | 56 | 2.0316 | 0.78139 | 2.0503e-09 | 0 | 0 | 0 | 0 | 0 | 1 | -90 | 90 | 0.014066 | 0.0035251 | -0.014062 | -0.0035236
55 | 57 | 3.6368 | 1.3988 | 3.6701e-09 | 0 | 0 | 0 | 0 | 0 | 1 | -90 | 90 | -0.023059 | -0.0057773 | 0.02308 | 0.0057849
56 | 65 | 3.3448 | 1.2865 | 3.3755e-09 | 0 | 0 | 0 | 0 | 0 | 1 | -90 | 90 | 0.01278 | 0.0032024 | -0.012775 | -0.0032005
50 | 52 | 0.66625 | 0.25625 | 6.7236e-10 | 0 | 0 | 0 | 0 | 0 | 1 | -90 | 90 | 0.0050914 | 0.0012758 | -0.0050912 | -0.0012758
51 | 63 | 3.9825 | 1.5317 | 4.019e-09 | 0 | 0 | 0 | 0 | 0 | 1 | -90 | 90 | -0.046571 | -0.011694 | 0.046664 | 0.011729
52 | 53 | 1.9297 | 0.74219 | 1.9474e-09 | 0 | 0 | 0 | 0 | 0 | 1 | -90 | 90 | 0.0030236 | 0.00075761 | -0.0030234 | -0.00075773
63 | 61 | 0.48168 | 0.18526 | 4.861e-10 | 0 | 0 | 0 | 0 | 0 | 1 | -90 | 90 | -0.049938 | -0.01255 | 0.049951 | 0.012555
61 | 62 | 2.5779 | 0.9915 | 2.6016e-09 | 0 | 0 | 0 | 0 | 0 | 1 | -90 | 90 | -0.07637 | -0.019184 | 0.07653 | 0.019245
61 | 60 | 2.5299 | 0.97303 | 2.5531e-09 | 0 | 0 | 0 | 0 | 0 | 1 | -90 | 90 | 0.026418 | 0.0066289 | -0.0264 | -0.0066219
57 | 58 | 1.7669 | 0.67958 | 1.7831e-09 | 0 | 0 | 0 | 0 | 0 | 1 | -90 | 90 | -0.024559 | -0.0061556 | 0.02457 | 0.0061598
65 | 66 | 3.4527 | 1.328 | 3.4844e-09 | 0 | 0 | 0 | 0 | 0 | 1 | -90 | 90 | 0.011418 | 0.0028605 | -0.011413 | -0.002859
58 | 64 | 1.8298 | 0.70376 | 1.8466e-09 | 0 | 0 | 0 | 0 | 0 | 1 | -90 | 90 | 0.00088361 | 0.00022127 | -0.00088359 | -0.00022145
58 | 60 | 4.524 | 1.74 | 4.5655e-09 | 0 | 0 | 0 | 0 | 0 | 1 | -90 | 90 | -0.025454 | -0.0063811 | 0.025485 | 0.0063927
66 | 67 | 3.2294 | 1.2421 | 3.259e-09 | 0 | 0 | 0 | 0 | 0 | 1 | -90 | 90 | 0.010269 | 0.0025722 | -0.010265 | -0.0025711
62 | 139 | 1.3068 | 0.50262 | 1.3188e-09 | 0 | 0 | 0 | 0 | 0 | 1 | -90 | 90 | 0.022513 | 0.0056594 | -0.022506 | -0.0056569
62 | 142 | 4.3981 | 1.6916 | 4.4385e-09 | 0 | 0 | 0 | 0 | 0 | 1 | -90 | 90 | 0.00129 | 0.00032287 | -0.0012899 | -0.00032329
139 | 138 | 7.3702 | 2.8347 | 7.4379e-09 | 0 | 0 | 0 | 0 | 0 | 1 | -90 | 90 | 0.021529 | 0.005412 | -0.021492 | -0.0053987
67 | 68 | 3.7631 | 1.4474 | 3.7976e-09 | 0 | 0 | 0 | 0 | 0 | 1 | -90 | 90 | 0.0038064 | 0.00095368 | -0.0038058 | -0.00095382
67 | 69 | 2.565 | 0.98655 | 2.5886e-09 | 0 | 0 | 0 | 0 | 0 | 1 | -90 | 90 | 0.0064589 | 0.0016174 | -0.0064577 | -0.0016173
69 | 74 | 2.7638 | 1.063 | 2.7892e-09 | 0 | 0 | 0 | 0 | 0 | 1 | -90 | 90 | 0.0064577 | 0.0016173 | -0.0064565 | -0.0016171
74 | 73 | 0.76633 | 0.29474 | 7.7336e-10 | 0 | 0 | 0 | 0 | 0 | 1 | -90 | 90 | 0.0027465 | 0.00068724 | -0.0027464 | -0.00068729
76 | 146 | 6.4988 | 2.4995 | 6.5585e-09 | 0 | 0 | 0 | 0 | 0 | 1 | -90 | 90 | -0.0026497 | -0.00066407 | 0.0026502 | 0.00066362
146 | 145 | 2.6416 | 1.016 | 2.6658e-09 | 0 | 0 | 0 | 0 | 0 | 1 | -90 | 90 | -0.012558 | -0.0031468 | 0.012563 | 0.0031483
73 | 75 | 1.9908 | 0.7657 | 2.0091e-09 | 0 | 0 | 0 | 0 | 0 | 1 | -90 | 90 | 0.0015172 | 0.00038005 | -0.0015171 | -0.00038023
73 | 71 | 6.5528 | 2.5203 | 6.6129e-09 | 0 | 0 | 0 | 0 | 0 | 1 | -90 | 90 | 0.0012292 | 0.00030724 | -0.0012291 | -0.00030785
70 | 71 | 2.0016 | 0.76985 | 2.02e-09 | 0 | 0 | 0 | 0 | 0 | 1 | -90 | 90 | -0.0012291 | -0.00030803 | 0.0012291 | 0.00030785
80 | 81 | 6.1216 | 2.3544 | 6.1777e-09 | 0 | 0 | 0 | 0 | 0 | 1 | -90 | 90 | 0.015512 | 0.0038906 | -0.015496 | -0.0038851
81 | 145 | 6.5166 | 2.5064 | 6.5764e-09 | 0 | 0 | 0 | 0 | 0 | 1 | -90 | 90 | 0.015496 | 0.0038851 | -0.015479 | -0.0038793
89 | 90 | 1.9085 | 0.73405 | 1.926e-09 | 0 | 0 | 0 | 0 | 0 | 1 | -90 | 90 | 0.0013774 | 0.00034448 | -0.0013773 | -0.00034465
89 | 91 | 1.8861 | 0.72542 | 1.9034e-09 | 0 | 0 | 0 | 0 | 0 | 1 | -90 | 90 | 0.0035193 | 0.00087844 | -0.003519 | -0.00087852
90 | 98 | 2.4841 | 0.95543 | 2.5069e-09 | 0 | 0 | 0 | 0 | 0 | 1 | -90 | 90 | 0.00077453 | 0.00019388 | -0.00077451 | -0.00019411
90 | 99 | 3.1777 | 1.2222 | 3.2068e-09 | 0 | 0 | 0 | 0 | 0 | 1 | -90 | 90 | 0.00060279 | 0.00015077 | -0.00060278 | -0.00015107
91 | 96 | 2.3251 | 0.89428 | 2.3465e-09 | 0 | 0 | 0 | 0 | 0 | 1 | -90 | 90 | 0.0031405 | 0.00078365 | -0.0031402 | -0.00078377
96 | 97 | 1.5893 | 0.61126 | 1.6038e-09 | 0 | 0 | 0 | 0 | 0 | 1 | -90 | 90 | 0.00029158 | 7.2925e-05 | -0.00029158 | -7.3077e-05
96 | 95 | 1.2821 | 0.49311 | 1.2939e-09 | 0 | 0 | 0 | 0 | 0 | 1 | -90 | 90 | 0.0028486 | 0.00071085 | -0.0028485 | -0.00071093