## bus_data
BUS_I | BUS_TYPE | Pd | Qd | Gs | Bs | area | Vm | Va | baseKV | zone | Vmax | Vmin
1 | 1 | 0.001178 | 0.00029523 | 0 | 0 | 1 | 0.99655 | -0.024245 | 0.4 | 1 | 1.1 | 0.9
2 | 1 | 0.00040074 | 0.00010044 | 0 | 0 | 1 | 0.99655 | -0.02425 | 0.4 | 1 | 1.1 | 0.9
3 | 1 | 0 | 0 | 0 | 0 | 1 | 0.99669 | -0.023216 | 0.4 | 1 | 1.1 | 0.9
4 | 1 | 0 | 0 | 0 | 0 | 1 | 0.99673 | -0.02294 | 0.4 | 1 | 1.1 | 0.9
85 | 1 | 0 | 0 | 0 | 0 | 1 | 0.99686 | -0.022067 | 0.4 | 1 | 1.1 | 0.9
84 | 1 | 0.0016003 | 0.00040108 | 0 | 0 | 1 | 0.99672 | -0.023043 | 0.4 | 1 | 1.1 | 0.9
5 | 1 | 0.0033846 | 0.00084826 | 0 | 0 | 1 | 0.99871 | -0.0090489 | 0.4 | 1 | 1.1 | 0.9
6 | 1 | 0.0012662 | 0.00031734 | 0 | 0 | 1 | 0.99823 | -0.012428 | 0.4 | 1 | 1.1 | 0.9
7 | 1 | 0 | 0 | 0 | 0 | 1 | 0.9995 | -0.003525 | 0.4 | 1 | 1.1 | 0.9
8 | 1 | 0.000242 | 6.065e-05 | 0 | 0 | 1 | 0.99772 | -0.015983 | 0.4 | 1 | 1.1 | 0.9
9 | 1 | 0 | 0 | 0 | 0 | 1 | 0.99827 | -0.012153 | 0.4 | 1 | 1.1 | 0.9
10 | 3 | 0 | 0 | 0 | 0 | 1 | 1 | 0 | 0.4 | 1 | 1.1 | 0.9
87 | 1 | 0.0017589 | 0.00044083 | 0 | 0 | 1 | 0.9972 | -0.019664 | 0.4 | 1 | 1.1 | 0.9
91 | 1 | 0.0027597 | 0.00069165 | 0 | 0 | 1 | 0.99801 | -0.013913 | 0.4 | 1 | 1.1 | 0.9
29 | 1 | 0 | 0 | 0 | 0 | 1 | 0.99814 | -0.013018 | 0.4 | 1 | 1.1 | 0.9
14 | 1 | 0.0038543 | 0.00096599 | 0 | 0 | 1 | 0.99651 | -0.02434 | 0.4 | 1 | 1.1 | 0.9
11 | 1 | 0.0019915 | 0.00049911 | 0 | 0 | 1 | 0.99444 | -0.038818 | 0.4 | 1 | 1.1 | 0.9
12 | 1 | 0.0057262 | 0.0014351 | 0 | 0 | 1 | 0.99506 | -0.034449 | 0.4 | 1 | 1.1 | 0.9
21 | 1 | 0.0020927 | 0.00052447 | 0 | 0 | 1 | 0.99159 | -0.058818 | 0.4 | 1 | 1.1 | 0.9
13 | 1 | 0.0014512 | 0.0003637 | 0 | 0 | 1 | 0.99516 | -0.033776 | 0.4 | 1 | 1.1 | 0.9
15 | 1 | 0 | 0 | 0 | 0 | 1 | 0.98817 | -0.082994 | 0.4 | 1 | 1.1 | 0.9
17 | 1 | 0.0086735 | 0.0021738 | 0 | 0 | 1 | 0.98771 | -0.086233 | 0.4 | 1 | 1.1 | 0.9
16 | 1 | 0.0037199 | 0.00093229 | 0 | 0 | 1 | 0.98914 | -0.076144 | 0.4 | 1 | 1.1 | 0.9
19 | 1 | 0.002616 | 0.00065562 | 0 | 0 | 1 | 0.99088 | -0.063861 | 0.4 | 1 | 1.1 | 0.9
23 | 1 | 0.0088663 | 0.0022221 | 0 | 0 | 1 | 0.98705 | -0.090895 | 0.4 | 1 | 1.1 | 0.9
18 | 1 | 0.0022088 | 0.00055358 | 0 | 0 | 1 | 0.99066 | -0.065402 | 0.4 | 1 | 1.1 | 0.9
20 | 1 | 0.0067416 | 0.0016896 | 0 | 0 | 1 | 0.99044 | -0.066946 | 0.4 | 1 | 1.1 | 0.9
28 | 1 | 0.0072298 | 0.0018119 | 0 | 0 | 1 | 0.99745 | -0.017847 | 0.4 | 1 | 1.1 | 0.9
30 | 1 | 0 | 0 | 0 | 0 | 1 | 0.99708 | -0.020456 | 0.4 | 1 | 1.1 | 0.9
31 | 1 | 0.001055 | 0.00026441 | 0 | 0 | 1 | 0.99696 | -0.021298 | 0.4 | 1 | 1.1 | 0.9
32 | 1 | 0.0025799 | 0.00064657 | 0 | 0 | 1 | 0.99707 | -0.020566 | 0.4 | 1 | 1.1 | 0.9
33 | 1 | 0.0011329 | 0.00028392 | 0 | 0 | 1 | 0.99695 | -0.021413 | 0.4 | 1 | 1.1 | 0.9
35 | 1 | 0 | 0 | 0 | 0 | 1 | 0.99677 | -0.022656 | 0.4 | 1 | 1.1 | 0.9
34 | 1 | 0.001821 | 0.00045637 | 0 | 0 | 1 | 0.99668 | -0.023254 | 0.4 | 1 | 1.1 | 0.9
37 | 1 | 0.0036694 | 0.00091964 | 0 | 0 | 1 | 0.99672 | -0.023011 | 0.4 | 1 | 1.1 | 0.9
38 | 1 | 0.00079207 | 0.00019851 | 0 | 0 | 1 | 0.9967 | -0.023137 | 0.4 | 1 | 1.1 | 0.9
86 | 1 | 0.003743 | 0.00093808 | 0 | 0 | 1 | 0.99699 | -0.021158 | 0.4 | 1 | 1.1 | 0.9

## generator_data
GEN_BUS | PG | QG | QMAX | QMIN | VG | MBASE | GEN_STATUS | PMAX | PMIN
10 | 0.083085 | 0.020881 | 10 | -10 | 1 | 100 | 1 | 10 | 0

## branch_data
F_BUS | T_BUS | BR_R | BR_X | BR_B | RATE_A | RATE_B | RATE_C | TAP | SHIFT | BR_STATUS | ANGMIN | ANGMAX | P_in | Q_in | P_out | Q_out
1 | 2 | 0.13882 | 0.053393 | 1.401e-10 | 0 | 0 | 0 | 0 | 0 | 1 | -90 | 90 | 0.00040074 | 0.00010042 | -0.00040074 | -0.00010044
1 | 3 | 8.4169 | 3.2373 | 8.4941e-09 | 0 | 0 | 0 | 0 | 0 | 1 | -90 | 90 | -0.0015787 | -0.00039565 | 0.0015789 | 0.00039489
3 | 4 | 2.2581 | 0.8685 | 2.2788e-09 | 0 | 0 | 0 | 0 | 0 | 1 | -90 | 90 | -0.0015789 | -0.00039489 | 0.001579 | 0.00039469
4 | 85 | 3.5421 | 1.3623 | 3.5746e-09 | 0 | 0 | 0 | 0 | 0 | 1 | -90 | 90 | -0.0031793 | -0.00079569 | 0.0031797 | 0.00079548
4 | 84 | 0.83883 | 0.32263 | 8.4653e-10 | 0 | 0 | 0 | 0 | 0 | 1 | -90 | 90 | 0.0016003 | 0.000401 | -0.0016003 | -0.00040108
85 | 86 | 3.6867 | 1.4179 | 3.7205e-09 | 0 | 0 | 0 | 0 | 0 | 1 | -90 | 90 | -0.0031797 | -0.00079548 | 0.0031801 | 0.00079527
5 | 6 | 4.2953 | 1.652 | 4.3347e-09 | 0 | 0 | 0 | 0 | 0 | 1 | -90 | 90 | 0.010205 | 0.0025562 | -0.0102 | -0.0025548
5 | 7 | 5.2799 | 2.0307 | 5.3284e-09 | 0 | 0 | 0 | 0 | 0 | 1 | -90 | 90 | -0.01359 | -0.0034044 | 0.0136 | 0.0034079
6 | 8 | 5.1558 | 1.983 | 5.2031e-09 | 0 | 0 | 0 | 0 | 0 | 1 | -90 | 90 | 0.0089343 | 0.0022374 | -0.0089299 | -0.0022362
7 | 9 | 5.3226 | 2.0471 | 5.3714e-09 | 0 | 0 | 0 | 0 | 0 | 1 | -90 | 90 | 0.021086 | 0.0052872 | -0.021061 | -0.005278
7 | 10 | 1.3235 | 0.50905 | 1.3357e-09 | 0 | 0 | 0 | 0 | 0 | 1 | -90 | 90 | -0.034687 | -0.008695 | 0.034704 | 0.0087014
8 | 87 | 5.4838 | 2.1091 | 5.5341e-09 | 0 | 0 | 0 | 0 | 0 | 1 | -90 | 90 | 0.0086879 | 0.0021756 | -0.0086835 | -0.0021744
9 | 91 | 8.2684 | 3.1801 | 8.3443e-09 | 0 | 0 | 0 | 0 | 0 | 1 | -90 | 90 | 0.0027604 | 0.00069107 | -0.0027597 | -0.00069165
9 | 29 | 0.61399 | 0.23615 | 6.1962e-10 | 0 | 0 | 0 | 0 | 0 | 1 | -90 | 90 | 0.018301 | 0.0045869 | -0.018299 | -0.0045861
10 | 14 | 6.5854 | 2.5329 | 6.6459e-09 | 0 | 0 | 0 | 0 | 0 | 1 | -90 | 90 | 0.048381 | 0.01218 | -0.048217 | -0.012117
87 | 86 | 2.7887 | 1.0726 | 2.8143e-09 | 0 | 0 | 0 | 0 | 0 | 1 | -90 | 90 | 0.0069245 | 0.0017336 | -0.0069231 | -0.0017333
29 | 28 | 3.4224 | 1.3163 | 3.4538e-09 | 0 | 0 | 0 | 0 | 0 | 1 | -90 | 90 | 0.018299 | 0.0045861 | -0.018286 | -0.0045818
14 | 13 | 2.7631 | 1.0627 | 2.7884e-09 | 0 | 0 | 0 | 0 | 0 | 1 | -90 | 90 | 0.044363 | 0.011151 | -0.044304 | -0.011129
11 | 12 | 1.5245 | 0.58636 | 1.5385e-09 | 0 | 0 | 0 | 0 | 0 | 1 | -90 | 90 | -0.0371 | -0.0093202 | 0.037123 | 0.0093287
11 | 21 | 7.3517 | 2.8276 | 7.4191e-09 | 0 | 0 | 0 | 0 | 0 | 1 | -90 | 90 | 0.035109 | 0.0088211 | -0.035012 | -0.0087844
12 | 13 | 0.20344 | 0.078246 | 2.0531e-10 | 0 | 0 | 0 | 0 | 0 | 1 | -90 | 90 | -0.042849 | -0.010764 | 0.042853 | 0.010765
21 | 19 | 1.965 | 0.75577 | 1.983e-09 | 0 | 0 | 0 | 0 | 0 | 1 | -90 | 90 | 0.032919 | 0.0082599 | -0.032896 | -0.0082512
15 | 17 | 2.3465 | 0.90249 | 2.368e-09 | 0 | 0 | 0 | 0 | 0 | 1 | -90 | 90 | 0.017553 | 0.0044002 | -0.017546 | -0.0043974
15 | 16 | 4.9701 | 1.9116 | 5.0157e-09 | 0 | 0 | 0 | 0 | 0 | 1 | -90 | 90 | -0.017553 | -0.0044002 | 0.01757 | 0.0044062
17 | 23 | 6.6766 | 2.5679 | 6.7378e-09 | 0 | 0 | 0 | 0 | 0 | 1 | -90 | 90 | 0.008872 | 0.0022237 | -0.0088663 | -0.0022221
16 | 19 | 7.3714 | 2.8351 | 7.439e-09 | 0 | 0 | 0 | 0 | 0 | 1 | -90 | 90 | -0.02129 | -0.0053384 | 0.021326 | 0.0053517
19 | 18 | 2.2008 | 0.84645 | 2.221e-09 | 0 | 0 | 0 | 0 | 0 | 1 | -90 | 90 | 0.0089537 | 0.002244 | -0.0089518 | -0.0022434
18 | 20 | 2.9257 | 1.1253 | 2.9525e-09 | 0 | 0 | 0 | 0 | 0 | 1 | -90 | 90 | 0.006743 | 0.0016899 | -0.0067416 | -0.0016896
28 | 30 | 3.0547 | 1.1749 | 3.0827e-09 | 0 | 0 | 0 | 0 | 0 | 1 | -90 | 90 | 0.011057 | 0.0027698 | -0.011053 | -0.0027686
30 | 31 | 4.9758 | 1.9138 | 5.0214e-09 | 0 | 0 | 0 | 0 | 0 | 1 | -90 | 90 | 0.0021881 | 0.0005478 | -0.0021879 | -0.0005482
30 | 32 | 0.16025 | 0.061633 | 1.6172e-10 | 0 | 0 | 0 | 0 | 0 | 1 | -90 | 90 | 0.0088646 | 0.0022208 | -0.0088645 | -0.0022208
31 | 33 | 1.3133 | 0.50512 | 1.3254e-09 | 0 | 0 | 0 | 0 | 0 | 1 | -90 | 90 | 0.0011329 | 0.0002838 | -0.0011329 | -0.00028392
32 | 35 | 4.3021 | 1.6547 | 4.3416e-09 | 0 | 0 | 0 | 0 | 0 | 1 | -90 | 90 | 0.0062846 | 0.0015742 | -0.0062828 | -0.0015739
35 | 37 | 1.0298 | 0.39607 | 1.0392e-09 | 0 | 0 | 0 | 0 | 0 | 1 | -90 | 90 | 0.0044617 | 0.0011179 | -0.0044615 | -0.0011179
35 | 34 | 4.2476 | 1.6337 | 4.2866e-09 | 0 | 0 | 0 | 0 | 0 | 1 | -90 | 90 | 0.0018211 | 0.00045601 | -0.001821 | -0.00045637
37 | 38 | 2.052 | 0.78925 | 2.0709e-09 | 0 | 0 | 0 | 0 | 0 | 1 | -90 | 90 | 0.00079209 | 0.00019831 | -0.00079207 | -0.00019851