## bus_data
BUS_I | BUS_TYPE | Pd | Qd | Gs | Bs | area | Vm | Va | baseKV | zone | Vmax | Vmin
1 | 1 | 0.00019459 | 4.8768e-05 | 0 | 0 | 1 | 0.98624 | -0.097213 | 0.4 | 1 | 1.1 | 0.9
2 | 1 | 0.00024347 | 6.1018e-05 | 0 | 0 | 1 | 0.98629 | -0.096885 | 0.4 | 1 | 1.1 | 0.9
3 | 1 | 0 | 0 | 0 | 0 | 1 | 0.9863 | -0.09678 | 0.4 | 1 | 1.1 | 0.9
4 | 1 | 0 | 0 | 0 | 0 | 1 | 0.98629 | -0.096862 | 0.4 | 1 | 1.1 | 0.9
5 | 1 | 0 | 0 | 0 | 0 | 1 | 0.98669 | -0.093962 | 0.4 | 1 | 1.1 | 0.9
8 | 1 | 0 | 0 | 0 | 0 | 1 | 0.98629 | -0.096865 | 0.4 | 1 | 1.1 | 0.9
6 | 1 | 0.00022828 | 5.7211e-05 | 0 | 0 | 1 | 0.98617 | -0.097775 | 0.4 | 1 | 1.1 | 0.9
12 | 1 | 0.00016791 | 4.2082e-05 | 0 | 0 | 1 | 0.98728 | -0.089594 | 0.4 | 1 | 1.1 | 0.9
18 | 1 | 0.00010405 | 2.6077e-05 | 0 | 0 | 1 | 0.98629 | -0.09689 | 0.4 | 1 | 1.1 | 0.9
7 | 1 | 0.00015715 | 3.9385e-05 | 0 | 0 | 1 | 0.98612 | -0.098145 | 0.4 | 1 | 1.1 | 0.9
10 | 1 | 6.0588e-05 | 1.5185e-05 | 0 | 0 | 1 | 0.98729 | -0.089546 | 0.4 | 1 | 1.1 | 0.9
14 | 1 | 0.00015117 | 3.7886e-05 | 0 | 0 | 1 | 0.98582 | -0.10032 | 0.4 | 1 | 1.1 | 0.9
15 | 1 | 0 | 0 | 0 | 0 | 1 | 0.98569 | -0.10129 | 0.4 | 1 | 1.1 | 0.9
16 | 1 | 0.00015158 | 3.7991e-05 | 0 | 0 | 1 | 0.98563 | -0.10169 | 0.4 | 1 | 1.1 | 0.9
17 | 1 | 0.00013364 | 3.3493e-05 | 0 | 0 | 1 | 0.98555 | -0.1023 | 0.4 | 1 | 1.1 | 0.9
9 | 1 | 0.00014546 | 3.6456e-05 | 0 | 0 | 1 | 0.98735 | -0.089058 | 0.4 | 1 | 1.1 | 0.9
11 | 1 | 0.00012227 | 3.0645e-05 | 0 | 0 | 1 | 0.98741 | -0.08862 | 0.4 | 1 | 1.1 | 0.9
13 | 1 | 0.00013144 | 3.2941e-05 | 0 | 0 | 1 | 0.98756 | -0.087508 | 0.4 | 1 | 1.1 | 0.9
66 | 1 | 0.0011661 | 0.00029226 | 0 | 0 | 1 | 0.98512 | -0.10536 | 0.4 | 1 | 1.1 | 0.9
25 | 1 | 0 | 0 | 0 | 0 | 1 | 0.9876 | -0.08725 | 0.4 | 1 | 1.1 | 0.9
23 | 1 | 9.6759e-05 | 2.425e-05 | 0 | 0 | 1 | 0.98847 | -0.080877 | 0.4 | 1 | 1.1 | 0.9
19 | 1 | 0.00017957 | 4.5006e-05 | 0 | 0 | 1 | 0.98563 | -0.10172 | 0.4 | 1 | 1.1 | 0.9
20 | 1 | 0.0027716 | 0.00069464 | 0 | 0 | 1 | 0.98856 | -0.079764 | 0.4 | 1 | 1.1 | 0.9
21 | 1 | 0.0016254 | 0.00040735 | 0 | 0 | 1 | 0.98853 | -0.080006 | 0.4 | 1 | 1.1 | 0.9
22 | 1 | 0.0015419 | 0.00038645 | 0 | 0 | 1 | 0.98868 | -0.078908 | 0.4 | 1 | 1.1 | 0.9
52 | 1 | 0 | 0 | 0 | 0 | 1 | 0.99 | -0.069552 | 0.4 | 1 | 1.1 | 0.9
24 | 1 | 0 | 0 | 0 | 0 | 1 | 0.98918 | -0.075619 | 0.4 | 1 | 1.1 | 0.9
51 | 1 | 0.0010923 | 0.00027376 | 0 | 0 | 1 | 0.99132 | -0.060085 | 0.4 | 1 | 1.1 | 0.9
49 | 1 | 0.0012373 | 0.00031009 | 0 | 0 | 1 | 0.99928 | -0.0050286 | 0.4 | 1 | 1.1 | 0.9
48 | 1 | 0.0063235 | 0.0015848 | 0 | 0 | 1 | 0.99932 | -0.0047886 | 0.4 | 1 | 1.1 | 0.9
26 | 1 | 0.050035 | 0.01254 | 0 | 0 | 1 | 0.97146 | -0.20051 | 0.4 | 1 | 1.1 | 0.9
27 | 1 | 0 | 0 | 0 | 0 | 1 | 0.97207 | -0.19617 | 0.4 | 1 | 1.1 | 0.9
28 | 1 | 0 | 0 | 0 | 0 | 1 | 0.97106 | -0.20344 | 0.4 | 1 | 1.1 | 0.9
29 | 1 | 0 | 0 | 0 | 0 | 1 | 0.97371 | -0.18439 | 0.4 | 1 | 1.1 | 0.9
30 | 1 | 0 | 0 | 0 | 0 | 1 | 0.97065 | -0.20637 | 0.4 | 1 | 1.1 | 0.9
60 | 1 | 0.013533 | 0.0033916 | 0 | 0 | 1 | 0.97578 | -0.16954 | 0.4 | 1 | 1.1 | 0.9
31 | 1 | 0.0058634 | 0.0014695 | 0 | 0 | 1 | 0.97036 | -0.20847 | 0.4 | 1 | 1.1 | 0.9
59 | 1 | 0.00046064 | 0.00011545 | 0 | 0 | 1 | 0.97814 | -0.15268 | 0.4 | 1 | 1.1 | 0.9
33 | 1 | 0 | 0 | 0 | 0 | 1 | 0.98164 | -0.1281 | 0.4 | 1 | 1.1 | 0.9
37 | 1 | 0 | 0 | 0 | 0 | 1 | 0.98103 | -0.1324 | 0.4 | 1 | 1.1 | 0.9
34 | 1 | 0.00055159 | 0.00013824 | 0 | 0 | 1 | 0.98181 | -0.12681 | 0.4 | 1 | 1.1 | 0.9
32 | 1 | 0.00067282 | 0.00016862 | 0 | 0 | 1 | 0.97033 | -0.20869 | 0.4 | 1 | 1.1 | 0.9
64 | 1 | 0.0031577 | 0.00079141 | 0 | 0 | 1 | 0.9809 | -0.13339 | 0.4 | 1 | 1.1 | 0.9
61 | 1 | 0.00074572 | 0.0001869 | 0 | 0 | 1 | 0.98072 | -0.13463 | 0.4 | 1 | 1.1 | 0.9
35 | 1 | 0.00041728 | 0.00010458 | 0 | 0 | 1 | 0.98189 | -0.12627 | 0.4 | 1 | 1.1 | 0.9
36 | 1 | 0.0006534 | 0.00016376 | 0 | 0 | 1 | 0.98247 | -0.12211 | 0.4 | 1 | 1.1 | 0.9
38 | 1 | 0 | 0 | 0 | 0 | 1 | 0.9839 | -0.11195 | 0.4 | 1 | 1.1 | 0.9
57 | 1 | 0 | 0 | 0 | 0 | 1 | 0.98265 | -0.12071 | 0.4 | 1 | 1.1 | 0.9
54 | 1 | 0.0013147 | 0.00032949 | 0 | 0 | 1 | 0.98618 | -0.095909 | 0.4 | 1 | 1.1 | 0.9
62 | 1 | 0 | 0 | 0 | 0 | 1 | 0.98029 | -0.13771 | 0.4 | 1 | 1.1 | 0.9
58 | 1 | 0.00047722 | 0.0001196 | 0 | 0 | 1 | 0.97963 | -0.14213 | 0.4 | 1 | 1.1 | 0.9
53 | 1 | 0.002162 | 0.00054186 | 0 | 0 | 1 | 0.98676 | -0.091821 | 0.4 | 1 | 1.1 | 0.9
39 | 1 | 0.0023494 | 0.00058882 | 0 | 0 | 1 | 0.99643 | -0.024564 | 0.4 | 1 | 1.1 | 0.9
40 | 1 | 0.0026811 | 0.00067195 | 0 | 0 | 1 | 0.9944 | -0.038589 | 0.4 | 1 | 1.1 | 0.9
41 | 1 | 0.0012711 | 0.00031856 | 0 | 0 | 1 | 0.99681 | -0.021974 | 0.4 | 1 | 1.1 | 0.9
42 | 1 | 0 | 0 | 0 | 0 | 1 | 0.99152 | -0.05865 | 0.4 | 1 | 1.1 | 0.9
43 | 1 | 0.0024144 | 0.00060511 | 0 | 0 | 1 | 0.99825 | -0.012027 | 0.4 | 1 | 1.1 | 0.9
50 | 1 | 0 | 0 | 0 | 0 | 1 | 0.98783 | -0.084348 | 0.4 | 1 | 1.1 | 0.9
44 | 1 | 0.0020969 | 0.00052553 | 0 | 0 | 1 | 0.99828 | -0.011825 | 0.4 | 1 | 1.1 | 0.9
55 | 1 | 0 | 0 | 0 | 0 | 1 | 0.98777 | -0.084816 | 0.4 | 1 | 1.1 | 0.9
45 | 3 | 0.0082367 | 0.0020643 | 0 | 0 | 1 | 1 | 0 | 0.4 | 1 | 1.1 | 0.9
46 | 1 | 0.0086547 | 0.0021691 | 0 | 0 | 1 | 0.99952 | -0.0033462 | 0.4 | 1 | 1.1 | 0.9
47 | 1 | 0.0028496 | 0.00071418 | 0 | 0 | 1 | 0.99944 | -0.0038992 | 0.4 | 1 | 1.1 | 0.9
67 | 1 | 0.0012516 | 0.00031367 | 0 | 0 | 1 | 0.98761 | -0.085894 | 0.4 | 1 | 1.1 | 0.9
56 | 1 | 0.0044076 | 0.0011046 | 0 | 0 | 1 | 0.97974 | -0.14168 | 0.4 | 1 | 1.1 | 0.9
63 | 1 | 0 | 0 | 0 | 0 | 1 | 0.97993 | -0.14032 | 0.4 | 1 | 1.1 | 0.9
69 | 1 | 0.0017581 | 0.00044062 | 0 | 0 | 1 | 0.98752 | -0.086591 | 0.4 | 1 | 1.1 | 0.9

## generator_data
GEN_BUS | PG | QG | QMAX | QMIN | VG | MBASE | GEN_STATUS | PMAX | PMIN
45 | 0.13845 | 0.03498 | 10 | -10 | 1 | 100 | 1 | 10 | 0

## branch_data
F_BUS | T_BUS | BR_R | BR_X | BR_B | RATE_A | RATE_B | RATE_C | TAP | SHIFT | BR_STATUS | ANGMIN | ANGMAX | P_in | Q_in | P_out | Q_out
1 | 2 | 20.546 | 7.9023 | 2.0735e-08 | 0 | 0 | 0 | 0 | 0 | 1 | -90 | 90 | -0.00019459 | -4.8768e-05 | 0.0001946 | 4.6755e-05
2 | 3 | 2.9429 | 1.1319 | 2.9699e-09 | 0 | 0 | 0 | 0 | 0 | 1 | -90 | 90 | -0.00043806 | -0.00010777 | 0.00043807 | 0.00010749
3 | 4 | 0.44408 | 0.1708 | 4.4815e-10 | 0 | 0 | 0 | 0 | 0 | 1 | -90 | 90 | 0.0022734 | 0.00056084 | -0.0022733 | -0.00056088
3 | 5 | 12.7547 | 4.9057 | 1.2872e-08 | 0 | 0 | 0 | 0 | 0 | 1 | -90 | 90 | -0.0027114 | -0.00066833 | 0.0027124 | 0.00066747
4 | 8 | 0.44486 | 0.1711 | 4.4894e-10 | 0 | 0 | 0 | 0 | 0 | 1 | -90 | 90 | 0.00010405 | 2.5747e-05 | -0.00010405 | -2.5791e-05
4 | 6 | 5.1845 | 1.994 | 5.232e-09 | 0 | 0 | 0 | 0 | 0 | 1 | -90 | 90 | 0.0021693 | 0.00053513 | -0.002169 | -0.00053553
5 | 12 | 19.7152 | 7.5828 | 1.9896e-08 | 0 | 0 | 0 | 0 | 0 | 1 | -90 | 90 | -0.0027124 | -0.00066747 | 0.002714 | 0.00066614
8 | 18 | 2.9113 | 1.1198 | 2.9381e-09 | 0 | 0 | 0 | 0 | 0 | 1 | -90 | 90 | 0.00010405 | 2.5791e-05 | -0.00010405 | -2.6077e-05
6 | 7 | 2.3482 | 0.90316 | 2.3698e-09 | 0 | 0 | 0 | 0 | 0 | 1 | -90 | 90 | 0.0019407 | 0.00047832 | -0.0019406 | -0.00047852
12 | 10 | 0.20325 | 0.078174 | 2.0512e-10 | 0 | 0 | 0 | 0 | 0 | 1 | -90 | 90 | -0.0028819 | -0.00070822 | 0.0028819 | 0.00070821
7 | 14 | 14.9651 | 5.7558 | 1.5102e-08 | 0 | 0 | 0 | 0 | 0 | 1 | -90 | 90 | 0.0017835 | 0.00043913 | -0.001783 | -0.0004404
10 | 9 | 2.0332 | 0.78201 | 2.0519e-09 | 0 | 0 | 0 | 0 | 0 | 1 | -90 | 90 | -0.0029425 | -0.00072339 | 0.0029427 | 0.00072326
14 | 15 | 7.3436 | 2.8245 | 7.411e-09 | 0 | 0 | 0 | 0 | 0 | 1 | -90 | 90 | 0.0016318 | 0.00040251 | -0.0016316 | -0.00040315
15 | 16 | 14.8625 | 5.7164 | 1.4999e-08 | 0 | 0 | 0 | 0 | 0 | 1 | -90 | 90 | 0.00033118 | 8.1308e-05 | -0.00033116 | -8.2759e-05
15 | 17 | 9.6612 | 3.7159 | 9.7499e-09 | 0 | 0 | 0 | 0 | 0 | 1 | -90 | 90 | 0.0013004 | 0.00032184 | -0.0013002 | -0.00032272
16 | 19 | 2.427 | 0.93348 | 2.4493e-09 | 0 | 0 | 0 | 0 | 0 | 1 | -90 | 90 | 0.00017958 | 4.4768e-05 | -0.00017957 | -4.5006e-05
17 | 66 | 32.7959 | 12.6138 | 3.3097e-08 | 0 | 0 | 0 | 0 | 0 | 1 | -90 | 90 | 0.0011666 | 0.00028923 | -0.0011661 | -0.00029226
9 | 11 | 1.7412 | 0.66971 | 1.7572e-09 | 0 | 0 | 0 | 0 | 0 | 1 | -90 | 90 | -0.0030882 | -0.00075972 | 0.0030884 | 0.00075962
11 | 13 | 4.2529 | 1.6357 | 4.292e-09 | 0 | 0 | 0 | 0 | 0 | 1 | -90 | 90 | -0.0032106 | -0.00079026 | 0.0032111 | 0.00079003
13 | 25 | 0.95115 | 0.36583 | 9.5987e-10 | 0 | 0 | 0 | 0 | 0 | 1 | -90 | 90 | -0.0033426 | -0.00082297 | 0.0033427 | 0.00082292
25 | 23 | 23.4075 | 9.0029 | 2.3622e-08 | 0 | 0 | 0 | 0 | 0 | 1 | -90 | 90 | -0.0033427 | -0.00082292 | 0.0033455 | 0.00082171
23 | 24 | 18.7357 | 7.206 | 1.8908e-08 | 0 | 0 | 0 | 0 | 0 | 1 | -90 | 90 | -0.0034423 | -0.00084596 | 0.0034447 | 0.00084504
20 | 21 | 1.8922 | 0.72775 | 1.9095e-09 | 0 | 0 | 0 | 0 | 0 | 1 | -90 | 90 | 0.0016254 | 0.00040719 | -0.0016254 | -0.00040735
20 | 22 | 2.4772 | 0.95276 | 2.4999e-09 | 0 | 0 | 0 | 0 | 0 | 1 | -90 | 90 | -0.004397 | -0.0011018 | 0.0043976 | 0.0011018
22 | 52 | 20.0484 | 7.7109 | 2.0232e-08 | 0 | 0 | 0 | 0 | 0 | 1 | -90 | 90 | -0.0059395 | -0.0014882 | 0.0059472 | 0.0014892
52 | 24 | 21.5605 | 8.2925 | 2.1758e-08 | 0 | 0 | 0 | 0 | 0 | 1 | -90 | 90 | 0.0034475 | 0.00084397 | -0.0034447 | -0.00084504
52 | 51 | 12.6608 | 4.8696 | 1.2777e-08 | 0 | 0 | 0 | 0 | 0 | 1 | -90 | 90 | -0.0093946 | -0.0023332 | 0.0094067 | 0.0023366
51 | 42 | 1.7252 | 0.66353 | 1.741e-09 | 0 | 0 | 0 | 0 | 0 | 1 | -90 | 90 | -0.010499 | -0.0026103 | 0.010501 | 0.002611
49 | 48 | 2.5213 | 0.96975 | 2.5445e-09 | 0 | 0 | 0 | 0 | 0 | 1 | -90 | 90 | -0.0012373 | -0.00031009 | 0.0012373 | 0.00030986
48 | 47 | 1.53 | 0.58845 | 1.544e-09 | 0 | 0 | 0 | 0 | 0 | 1 | -90 | 90 | -0.0075608 | -0.0018947 | 0.0075617 | 0.0018949
26 | 27 | 0.94273 | 0.36259 | 9.5138e-10 | 0 | 0 | 0 | 0 | 0 | 1 | -90 | 90 | -0.056579 | -0.014179 | 0.056613 | 0.014192
26 | 28 | 5.5102 | 2.1193 | 5.5608e-09 | 0 | 0 | 0 | 0 | 0 | 1 | -90 | 90 | 0.0065434 | 0.0016391 | -0.0065408 | -0.0016386
27 | 29 | 2.5668 | 0.98722 | 2.5903e-09 | 0 | 0 | 0 | 0 | 0 | 1 | -90 | 90 | -0.056613 | -0.014192 | 0.056705 | 0.014227
28 | 30 | 5.5006 | 2.1156 | 5.551e-09 | 0 | 0 | 0 | 0 | 0 | 1 | -90 | 90 | 0.0065408 | 0.0016386 | -0.0065381 | -0.0016381
29 | 60 | 3.2482 | 1.2493 | 3.278e-09 | 0 | 0 | 0 | 0 | 0 | 1 | -90 | 90 | -0.056705 | -0.014227 | 0.056822 | 0.014272
30 | 31 | 3.9271 | 1.5104 | 3.9632e-09 | 0 | 0 | 0 | 0 | 0 | 1 | -90 | 90 | 0.0065381 | 0.0016381 | -0.0065362 | -0.0016378
60 | 59 | 2.988 | 1.1492 | 3.0154e-09 | 0 | 0 | 0 | 0 | 0 | 1 | -90 | 90 | -0.070355 | -0.017664 | 0.07052 | 0.017727
31 | 32 | 4.0191 | 1.5458 | 4.0559e-09 | 0 | 0 | 0 | 0 | 0 | 1 | -90 | 90 | 0.00067284 | 0.00016825 | -0.00067282 | -0.00016862
59 | 58 | 1.8652 | 0.71739 | 1.8823e-09 | 0 | 0 | 0 | 0 | 0 | 1 | -90 | 90 | -0.070981 | -0.017842 | 0.071085 | 0.017882
33 | 37 | 6.4689 | 2.488 | 6.5283e-09 | 0 | 0 | 0 | 0 | 0 | 1 | -90 | 90 | 0.0083223 | 0.0020838 | -0.0083174 | -0.0020825
33 | 34 | 1.9336 | 0.7437 | 1.9514e-09 | 0 | 0 | 0 | 0 | 0 | 1 | -90 | 90 | -0.0083223 | -0.0020838 | 0.0083238 | 0.0020842
37 | 64 | 3.9256 | 1.5098 | 3.9616e-09 | 0 | 0 | 0 | 0 | 0 | 1 | -90 | 90 | 0.0031582 | 0.00079119 | -0.0031577 | -0.00079141
37 | 61 | 5.4138 | 2.0822 | 5.4634e-09 | 0 | 0 | 0 | 0 | 0 | 1 | -90 | 90 | 0.0051592 | 0.0012913 | -0.0051576 | -0.0012913
34 | 35 | 0.77354 | 0.29751 | 7.8064e-10 | 0 | 0 | 0 | 0 | 0 | 1 | -90 | 90 | -0.0088754 | -0.0022224 | 0.008876 | 0.0022226
61 | 62 | 8.7369 | 3.3604 | 8.8171e-09 | 0 | 0 | 0 | 0 | 0 | 1 | -90 | 90 | 0.0044119 | 0.0011044 | -0.00441 | -0.0011045
35 | 36 | 5.6117 | 2.1584 | 5.6632e-09 | 0 | 0 | 0 | 0 | 0 | 1 | -90 | 90 | -0.0092933 | -0.0023272 | 0.0092987 | 0.0023287
36 | 38 | 12.8267 | 4.9333 | 1.2944e-08 | 0 | 0 | 0 | 0 | 0 | 1 | -90 | 90 | -0.0099521 | -0.0024925 | 0.009966 | 0.0024966
38 | 57 | 1.5529 | 0.59725 | 3.1342e-09 | 0 | 0 | 0 | 0 | 0 | 1 | -90 | 90 | 0.071865 | 0.018118 | -0.071777 | -0.018084
38 | 54 | 2.5019 | 0.96225 | 5.0496e-09 | 0 | 0 | 0 | 0 | 0 | 1 | -90 | 90 | -0.081831 | -0.020614 | 0.082015 | 0.020685
57 | 58 | 3.7792 | 1.4535 | 3.8139e-09 | 0 | 0 | 0 | 0 | 0 | 1 | -90 | 90 | 0.071777 | 0.018084 | -0.071563 | -0.018002
54 | 53 | 0.62908 | 0.24195 | 1.2697e-09 | 0 | 0 | 0 | 0 | 0 | 1 | -90 | 90 | -0.08333 | -0.021014 | 0.083378 | 0.021032
62 | 63 | 7.3837 | 2.8399 | 7.4515e-09 | 0 | 0 | 0 | 0 | 0 | 1 | -90 | 90 | 0.00441 | 0.0011045 | -0.0044084 | -0.0011046
53 | 50 | 1.1225 | 0.43174 | 2.2656e-09 | 0 | 0 | 0 | 0 | 0 | 1 | -90 | 90 | -0.08554 | -0.021574 | 0.085629 | 0.021609
39 | 40 | 1.7942 | 0.69006 | 3.6212e-09 | 0 | 0 | 0 | 0 | 0 | 1 | -90 | 90 | 0.10263 | 0.025952 | -0.10242 | -0.025875
39 | 41 | 0.32459 | 0.12484 | 6.5513e-10 | 0 | 0 | 0 | 0 | 0 | 1 | -90 | 90 | -0.10498 | -0.026541 | 0.10501 | 0.026556
40 | 42 | 2.6233 | 1.009 | 5.2948e-09 | 0 | 0 | 0 | 0 | 0 | 1 | -90 | 90 | 0.099742 | 0.025203 | -0.099462 | -0.025096
41 | 43 | 1.2334 | 0.4744 | 2.4895e-09 | 0 | 0 | 0 | 0 | 0 | 1 | -90 | 90 | -0.10628 | -0.026875 | 0.10643 | 0.026932
42 | 50 | 3.745 | 1.4404 | 7.5587e-09 | 0 | 0 | 0 | 0 | 0 | 1 | -90 | 90 | 0.088961 | 0.022485 | -0.08864 | -0.022362
43 | 44 | 0.024588 | 0.0094567 | 4.9626e-11 | 0 | 0 | 0 | 0 | 0 | 1 | -90 | 90 | -0.10885 | -0.027537 | 0.10885 | 0.027538
50 | 55 | 1.9714 | 0.75825 | 1.9895e-09 | 0 | 0 | 0 | 0 | 0 | 1 | -90 | 90 | 0.0030105 | 0.00075347 | -0.0030103 | -0.00075359
44 | 45 | 1.4103 | 0.54241 | 2.8464e-09 | 0 | 0 | 0 | 0 | 0 | 1 | -90 | 90 | -0.11095 | -0.028064 | 0.11113 | 0.028135
55 | 67 | 4.5417 | 1.7468 | 4.5834e-09 | 0 | 0 | 0 | 0 | 0 | 1 | -90 | 90 | 0.0030103 | 0.00075359 | -0.0030098 | -0.00075386
45 | 46 | 2.2846 | 0.87869 | 2.3055e-09 | 0 | 0 | 0 | 0 | 0 | 1 | -90 | 90 | 0.019076 | 0.0047815 | -0.019067 | -0.0047784
46 | 47 | 0.69091 | 0.26574 | 6.9725e-10 | 0 | 0 | 0 | 0 | 0 | 1 | -90 | 90 | 0.010412 | 0.0026093 | -0.010411 | -0.0026091
67 | 69 | 5.0309 | 1.935 | 5.077e-09 | 0 | 0 | 0 | 0 | 0 | 1 | -90 | 90 | 0.0017583 | 0.00044019 | -0.0017581 | -0.00044062
56 | 63 | 3.8773 | 1.4913 | 3.9129e-09 | 0 | 0 | 0 | 0 | 0 | 1 | -90 | 90 | -0.0044076 | -0.0011046 | 0.0044084 | 0.0011046