## bus_data
BUS_I | BUS_TYPE | Pd | Qd | Gs | Bs | area | Vm | Va | baseKV | zone | Vmax | Vmin
1 | 1 | 0.0024544 | 0.00061514 | 0 | 0 | 1 | 0.97628 | -0.16657 | 0.4 | 1 | 1.1 | 0.9
2 | 1 | 0 | 0 | 0 | 0 | 1 | 0.97639 | -0.16574 | 0.4 | 1 | 1.1 | 0.9
3 | 1 | 0 | 0 | 0 | 0 | 1 | 0.97661 | -0.16418 | 0.4 | 1 | 1.1 | 0.9
23 | 1 | 0.0014537 | 0.00036433 | 0 | 0 | 1 | 0.97748 | -0.1579 | 0.4 | 1 | 1.1 | 0.9
22 | 1 | 0 | 0 | 0 | 0 | 1 | 0.97765 | -0.15671 | 0.4 | 1 | 1.1 | 0.9
4 | 1 | 0.0014333 | 0.00035921 | 0 | 0 | 1 | 0.97652 | -0.16482 | 0.4 | 1 | 1.1 | 0.9
6 | 1 | 0.001351 | 0.00033859 | 0 | 0 | 1 | 0.98182 | -0.12701 | 0.4 | 1 | 1.1 | 0.9
40 | 1 | 0.0021578 | 0.0005408 | 0 | 0 | 1 | 0.98191 | -0.12637 | 0.4 | 1 | 1.1 | 0.9
5 | 1 | 0.0014857 | 0.00037235 | 0 | 0 | 1 | 0.97647 | -0.16521 | 0.4 | 1 | 1.1 | 0.9
38 | 1 | 0.0012019 | 0.00030122 | 0 | 0 | 1 | 0.9818 | -0.12715 | 0.4 | 1 | 1.1 | 0.9
39 | 1 | 0.0016972 | 0.00042537 | 0 | 0 | 1 | 0.98041 | -0.13699 | 0.4 | 1 | 1.1 | 0.9
41 | 1 | 0 | 0 | 0 | 0 | 1 | 0.98817 | -0.082231 | 0.4 | 1 | 1.1 | 0.9
7 | 1 | 0.0032588 | 0.00081673 | 0 | 0 | 1 | 0.97199 | -0.19731 | 0.4 | 1 | 1.1 | 0.9
8 | 1 | 0 | 0 | 0 | 0 | 1 | 0.97333 | -0.18766 | 0.4 | 1 | 1.1 | 0.9
9 | 1 | 0 | 0 | 0 | 0 | 1 | 0.97166 | -0.19965 | 0.4 | 1 | 1.1 | 0.9
10 | 1 | 0 | 0 | 0 | 0 | 1 | 0.97465 | -0.17815 | 0.4 | 1 | 1.1 | 0.9
11 | 1 | 0.0026237 | 0.00065756 | 0 | 0 | 1 | 0.97149 | -0.20085 | 0.4 | 1 | 1.1 | 0.9
12 | 1 | 0 | 0 | 0 | 0 | 1 | 0.97144 | -0.20124 | 0.4 | 1 | 1.1 | 0.9
13 | 1 | 0.0011704 | 0.00029334 | 0 | 0 | 1 | 0.97542 | -0.1726 | 0.4 | 1 | 1.1 | 0.9
19 | 1 | 0.0029796 | 0.00074676 | 0 | 0 | 1 | 0.97138 | -0.20171 | 0.4 | 1 | 1.1 | 0.9
16 | 1 | 0.0026931 | 0.00067496 | 0 | 0 | 1 | 0.97125 | -0.20258 | 0.4 | 1 | 1.1 | 0.9
14 | 1 | 0.001105 | 0.00027695 | 0 | 0 | 1 | 0.97549 | -0.17217 | 0.4 | 1 | 1.1 | 0.9
17 | 1 | 0.0027756 | 0.00069564 | 0 | 0 | 1 | 0.97114 | -0.20343 | 0.4 | 1 | 1.1 | 0.9
15 | 1 | 0.0016185 | 0.00040565 | 0 | 0 | 1 | 0.97608 | -0.16793 | 0.4 | 1 | 1.1 | 0.9
20 | 1 | 0.0028981 | 0.00072633 | 0 | 0 | 1 | 0.97621 | -0.16696 | 0.4 | 1 | 1.1 | 0.9
21 | 1 | 0.0027217 | 0.00068213 | 0 | 0 | 1 | 0.97702 | -0.16116 | 0.4 | 1 | 1.1 | 0.9
18 | 1 | 0.002197 | 0.00055063 | 0 | 0 | 1 | 0.97107 | -0.20391 | 0.4 | 1 | 1.1 | 0.9
24 | 1 | 0.0014579 | 0.00036538 | 0 | 0 | 1 | 0.97786 | -0.15518 | 0.4 | 1 | 1.1 | 0.9
25 | 1 | 0.0015019 | 0.00037642 | 0 | 0 | 1 | 0.97887 | -0.14799 | 0.4 | 1 | 1.1 | 0.9
26 | 1 | 0.0020265 | 0.0005079 | 0 | 0 | 1 | 0.98004 | -0.13965 | 0.4 | 1 | 1.1 | 0.9
27 | 1 | 0.0015322 | 0.000384 | 0 | 0 | 1 | 0.98004 | -0.13987 | 0.4 | 1 | 1.1 | 0.9
28 | 1 | 0.0016044 | 0.0004021 | 0 | 0 | 1 | 0.98007 | -0.13966 | 0.4 | 1 | 1.1 | 0.9
29 | 1 | 0.0039124 | 0.00098055 | 0 | 0 | 1 | 0.98009 | -0.13952 | 0.4 | 1 | 1.1 | 0.9
30 | 1 | 0 | 0 | 0 | 0 | 1 | 0.98025 | -0.13843 | 0.4 | 1 | 1.1 | 0.9
35 | 1 | 0.0017005 | 0.00042618 | 0 | 0 | 1 | 0.98019 | -0.1388 | 0.4 | 1 | 1.1 | 0.9
31 | 1 | 0.0018223 | 0.00045671 | 0 | 0 | 1 | 0.98106 | -0.13264 | 0.4 | 1 | 1.1 | 0.9
51 | 1 | 0.0024852 | 0.00062284 | 0 | 0 | 1 | 0.9798 | -0.14159 | 0.4 | 1 | 1.1 | 0.9
32 | 1 | 0 | 0 | 0 | 0 | 1 | 0.98136 | -0.13048 | 0.4 | 1 | 1.1 | 0.9
33 | 1 | 0.0019182 | 0.00048074 | 0 | 0 | 1 | 0.98239 | -0.12313 | 0.4 | 1 | 1.1 | 0.9
34 | 1 | 0.0036626 | 0.00091793 | 0 | 0 | 1 | 0.9809 | -0.13373 | 0.4 | 1 | 1.1 | 0.9
36 | 1 | 0.001063 | 0.00026642 | 0 | 0 | 1 | 0.98365 | -0.1142 | 0.4 | 1 | 1.1 | 0.9
50 | 1 | 0.0039411 | 0.00098774 | 0 | 0 | 1 | 0.98081 | -0.13441 | 0.4 | 1 | 1.1 | 0.9
37 | 1 | 0.013392 | 0.0033563 | 0 | 0 | 1 | 0.98551 | -0.10102 | 0.4 | 1 | 1.1 | 0.9
48 | 1 | 0.0032225 | 0.00080763 | 0 | 0 | 1 | 0.98058 | -0.13604 | 0.4 | 1 | 1.1 | 0.9
52 | 1 | 0 | 0 | 0 | 0 | 1 | 0.97941 | -0.14437 | 0.4 | 1 | 1.1 | 0.9
42 | 1 | 0.0010338 | 0.0002591 | 0 | 0 | 1 | 0.98556 | -0.10065 | 0.4 | 1 | 1.1 | 0.9
43 | 1 | 0 | 0 | 0 | 0 | 1 | 0.99151 | -0.058819 | 0.4 | 1 | 1.1 | 0.9
44 | 1 | 0.0083044 | 0.0020813 | 0 | 0 | 1 | 0.99361 | -0.044178 | 0.4 | 1 | 1.1 | 0.9
45 | 1 | 0 | 0 | 0 | 0 | 1 | 0.99474 | -0.036348 | 0.4 | 1 | 1.1 | 0.9
46 | 1 | 0.0093695 | 0.0023482 | 0 | 0 | 1 | 0.99603 | -0.027412 | 0.4 | 1 | 1.1 | 0.9
56 | 3 | 0 | 0 | 0 | 0 | 1 | 1 | 0 | 0.4 | 1 | 1.1 | 0.9
58 | 1 | 0 | 0 | 0 | 0 | 1 | 0.99241 | -0.052397 | 0.4 | 1 | 1.1 | 0.9
47 | 1 | 0.0031586 | 0.00079163 | 0 | 0 | 1 | 0.9805 | -0.13659 | 0.4 | 1 | 1.1 | 0.9
49 | 1 | 0.0034393 | 0.00086198 | 0 | 0 | 1 | 0.98046 | -0.13688 | 0.4 | 1 | 1.1 | 0.9
53 | 1 | 0.0025918 | 0.00064957 | 0 | 0 | 1 | 0.97912 | -0.14645 | 0.4 | 1 | 1.1 | 0.9
54 | 1 | 0.003269 | 0.0008193 | 0 | 0 | 1 | 0.97899 | -0.1474 | 0.4 | 1 | 1.1 | 0.9
55 | 1 | 0.0039363 | 0.00098654 | 0 | 0 | 1 | 0.97885 | -0.14837 | 0.4 | 1 | 1.1 | 0.9
59 | 1 | 0.0010998 | 0.00027564 | 0 | 0 | 1 | 0.98591 | -0.097949 | 0.4 | 1 | 1.1 | 0.9
60 | 1 | 0 | 0 | 0 | 0 | 1 | 0.98481 | -0.10573 | 0.4 | 1 | 1.1 | 0.9
61 | 1 | 0.0036719 | 0.00092027 | 0 | 0 | 1 | 0.98334 | -0.11614 | 0.4 | 1 | 1.1 | 0.9
63 | 1 | 0.0021128 | 0.00052951 | 0 | 0 | 1 | 0.98308 | -0.118 | 0.4 | 1 | 1.1 | 0.9
64 | 1 | 0 | 0 | 0 | 0 | 1 | 0.98155 | -0.12881 | 0.4 | 1 | 1.1 | 0.9
83 | 1 | 0.0019035 | 0.00047707 | 0 | 0 | 1 | 0.97877 | -0.14863 | 0.4 | 1 | 1.1 | 0.9
79 | 1 | 0.0034492 | 0.00086444 | 0 | 0 | 1 | 0.97892 | -0.14756 | 0.4 | 1 | 1.1 | 0.9
65 | 1 | 0.0013639 | 0.00034183 | 0 | 0 | 1 | 0.98152 | -0.12905 | 0.4 | 1 | 1.1 | 0.9
66 | 1 | 0.0013833 | 0.00034668 | 0 | 0 | 1 | 0.97961 | -0.14267 | 0.4 | 1 | 1.1 | 0.9
78 | 1 | 0 | 0 | 0 | 0 | 1 | 0.97908 | -0.14643 | 0.4 | 1 | 1.1 | 0.9
77 | 1 | 0.0019449 | 0.00048743 | 0 | 0 | 1 | 0.9784 | -0.15131 | 0.4 | 1 | 1.1 | 0.9
67 | 1 | 0.0067116 | 0.0016821 | 0 | 0 | 1 | 0.97592 | -0.16908 | 0.4 | 1 | 1.1 | 0.9
68 | 1 | 0.00076628 | 0.00019205 | 0 | 0 | 1 | 0.97609 | -0.16783 | 0.4 | 1 | 1.1 | 0.9
70 | 1 | 0.0042979 | 0.0010772 | 0 | 0 | 1 | 0.97617 | -0.16722 | 0.4 | 1 | 1.1 | 0.9
71 | 1 | 0.0081866 | 0.0020518 | 0 | 0 | 1 | 0.97654 | -0.1646 | 0.4 | 1 | 1.1 | 0.9
72 | 1 | 0 | 0 | 0 | 0 | 1 | 0.9766 | -0.16415 | 0.4 | 1 | 1.1 | 0.9
73 | 1 | 0.0011985 | 0.00030037 | 0 | 0 | 1 | 0.97728 | -0.15928 | 0.4 | 1 | 1.1 | 0.9
74 | 1 | 0.00041013 | 0.00010279 | 0 | 0 | 1 | 0.97656 | -0.16446 | 0.4 | 1 | 1.1 | 0.9
75 | 1 | 0.0014471 | 0.00036268 | 0 | 0 | 1 | 0.97737 | -0.15862 | 0.4 | 1 | 1.1 | 0.9
80 | 1 | 0.00075944 | 0.00019033 | 0 | 0 | 1 | 0.97654 | -0.1646 | 0.4 | 1 | 1.1 | 0.9
76 | 1 | 0.0066462 | 0.0016657 | 0 | 0 | 1 | 0.97756 | -0.15727 | 0.4 | 1 | 1.1 | 0.9
81 | 1 | 0.00075412 | 0.000189 | 0 | 0 | 1 | 0.97648 | -0.16501 | 0.4 | 1 | 1.1 | 0.9

## generator_data
GEN_BUS | PG | QG | QMAX | QMIN | VG | MBASE | GEN_STATUS | PMAX | PMIN
56 | 0.17098 | 0.043263 | 10 | -10 | 1 | 100 | 1 | 10 | 0

## branch_data
F_BUS | T_BUS | BR_R | BR_X | BR_B | RATE_A | RATE_B | RATE_C | TAP | SHIFT | BR_STATUS | ANGMIN | ANGMAX | P_in | Q_in | P_out | Q_out
1 | 2 | 4.2163 | 1.6217 | 4.255e-09 | 0 | 0 | 0 | 0 | 0 | 1 | -90 | 90 | -0.0024544 | -0.00061514 | 0.0024547 | 0.00061484
2 | 3 | 7.856 | 3.0215 | 7.9281e-09 | 0 | 0 | 0 | 0 | 0 | 1 | -90 | 90 | -0.0024547 | -0.00061484 | 0.0024552 | 0.00061429
3 | 4 | 2.6949 | 1.0365 | 2.7197e-09 | 0 | 0 | 0 | 0 | 0 | 1 | -90 | 90 | 0.0029193 | 0.00073112 | -0.002919 | -0.00073128
3 | 23 | 14.4789 | 5.5688 | 1.4612e-08 | 0 | 0 | 0 | 0 | 0 | 1 | -90 | 90 | -0.0053744 | -0.0013454 | 0.0053791 | 0.0013458
23 | 22 | 2.1748 | 0.83645 | 2.1947e-09 | 0 | 0 | 0 | 0 | 0 | 1 | -90 | 90 | -0.0068328 | -0.0017101 | 0.0068339 | 0.0017104
22 | 24 | 0.57614 | 0.22159 | 5.8143e-10 | 0 | 0 | 0 | 0 | 0 | 1 | -90 | 90 | -0.032991 | -0.0082773 | 0.032998 | 0.0082799
22 | 21 | 2.1268 | 0.81801 | 2.1463e-09 | 0 | 0 | 0 | 0 | 0 | 1 | -90 | 90 | 0.026157 | 0.0065669 | -0.026141 | -0.0065609
4 | 5 | 3.26 | 1.2538 | 3.2899e-09 | 0 | 0 | 0 | 0 | 0 | 1 | -90 | 90 | 0.0014857 | 0.00037207 | -0.0014857 | -0.00037235
6 | 40 | 5.9222 | 2.2778 | 5.9766e-09 | 0 | 0 | 0 | 0 | 0 | 1 | -90 | 90 | -0.001351 | -0.00033859 | 0.0013511 | 0.00033806
40 | 41 | 12.5834 | 4.8398 | 1.2699e-08 | 0 | 0 | 0 | 0 | 0 | 1 | -90 | 90 | -0.044542 | -0.011191 | 0.044817 | 0.011296
40 | 38 | 0.23857 | 0.091758 | 2.4076e-10 | 0 | 0 | 0 | 0 | 0 | 1 | -90 | 90 | 0.041033 | 0.010313 | -0.041028 | -0.010311
38 | 39 | 3.1144 | 1.1978 | 3.143e-09 | 0 | 0 | 0 | 0 | 0 | 1 | -90 | 90 | 0.039826 | 0.01001 | -0.039772 | -0.009989
39 | 26 | 0.87703 | 0.33732 | 8.8508e-10 | 0 | 0 | 0 | 0 | 0 | 1 | -90 | 90 | 0.038075 | 0.0095637 | -0.038061 | -0.0095583
41 | 43 | 2.9276 | 1.126 | 2.9545e-09 | 0 | 0 | 0 | 0 | 0 | 1 | -90 | 90 | -0.10288 | -0.025893 | 0.10321 | 0.026023
41 | 42 | 4.0489 | 1.5573 | 4.086e-09 | 0 | 0 | 0 | 0 | 0 | 1 | -90 | 90 | 0.05806 | 0.014597 | -0.057911 | -0.014541
7 | 8 | 7.1864 | 2.764 | 7.2523e-09 | 0 | 0 | 0 | 0 | 0 | 1 | -90 | 90 | -0.016537 | -0.0041442 | 0.016559 | 0.004152
7 | 9 | 2.1671 | 0.8335 | 2.187e-09 | 0 | 0 | 0 | 0 | 0 | 1 | -90 | 90 | 0.013278 | 0.0033274 | -0.013274 | -0.003326
8 | 10 | 7.1074 | 2.7336 | 7.1726e-09 | 0 | 0 | 0 | 0 | 0 | 1 | -90 | 90 | -0.016559 | -0.004152 | 0.016581 | 0.0041597
9 | 11 | 5.6229 | 2.1626 | 5.6745e-09 | 0 | 0 | 0 | 0 | 0 | 1 | -90 | 90 | 0.0026241 | 0.0006572 | -0.0026236 | -0.00065757
9 | 12 | 1.8347 | 0.70565 | 1.8515e-09 | 0 | 0 | 0 | 0 | 0 | 1 | -90 | 90 | 0.01065 | 0.0026688 | -0.010647 | -0.0026681
10 | 13 | 4.1455 | 1.5944 | 4.1835e-09 | 0 | 0 | 0 | 0 | 0 | 1 | -90 | 90 | -0.016581 | -0.0041597 | 0.016594 | 0.0041642
12 | 19 | 1.9197 | 0.73835 | 1.9373e-09 | 0 | 0 | 0 | 0 | 0 | 1 | -90 | 90 | 0.0029797 | 0.00074666 | -0.0029796 | -0.00074677
12 | 16 | 2.1448 | 0.82492 | 2.1645e-09 | 0 | 0 | 0 | 0 | 0 | 1 | -90 | 90 | 0.0076677 | 0.0019214 | -0.0076663 | -0.0019211
13 | 14 | 0.30461 | 0.11716 | 3.0741e-10 | 0 | 0 | 0 | 0 | 0 | 1 | -90 | 90 | -0.017764 | -0.0044575 | 0.017765 | 0.0044579
16 | 17 | 2.0977 | 0.80682 | 2.117e-09 | 0 | 0 | 0 | 0 | 0 | 1 | -90 | 90 | 0.0049733 | 0.0012461 | -0.0049727 | -0.0012461
14 | 15 | 2.7897 | 1.073 | 2.8153e-09 | 0 | 0 | 0 | 0 | 0 | 1 | -90 | 90 | -0.01887 | -0.0047348 | 0.018881 | 0.0047388
17 | 18 | 2.7158 | 1.0445 | 2.7407e-09 | 0 | 0 | 0 | 0 | 0 | 1 | -90 | 90 | 0.0021971 | 0.00055043 | -0.002197 | -0.00055063
15 | 20 | 0.59401 | 0.22846 | 5.9946e-10 | 0 | 0 | 0 | 0 | 0 | 1 | -90 | 90 | -0.0205 | -0.0051445 | 0.020503 | 0.0051455
20 | 21 | 3.0816 | 1.1852 | 3.1098e-09 | 0 | 0 | 0 | 0 | 0 | 1 | -90 | 90 | -0.023401 | -0.0058718 | 0.023419 | 0.0058788
24 | 25 | 2.6086 | 1.0033 | 2.6325e-09 | 0 | 0 | 0 | 0 | 0 | 1 | -90 | 90 | -0.034456 | -0.0086453 | 0.034491 | 0.0086583
25 | 26 | 2.9054 | 1.1175 | 2.932e-09 | 0 | 0 | 0 | 0 | 0 | 1 | -90 | 90 | -0.035992 | -0.0090347 | 0.036034 | 0.0090504
27 | 28 | 1.7078 | 0.65684 | 1.7235e-09 | 0 | 0 | 0 | 0 | 0 | 1 | -90 | 90 | -0.0015321 | -0.000384 | 0.0015322 | 0.00038385
28 | 29 | 0.53384 | 0.20532 | 5.3874e-10 | 0 | 0 | 0 | 0 | 0 | 1 | -90 | 90 | -0.0031366 | -0.00078595 | 0.0031366 | 0.00078592
29 | 30 | 1.9486 | 0.74947 | 1.9665e-09 | 0 | 0 | 0 | 0 | 0 | 1 | -90 | 90 | -0.007049 | -0.0017665 | 0.0070501 | 0.0017667
30 | 35 | 0.33117 | 0.12737 | 3.3421e-10 | 0 | 0 | 0 | 0 | 0 | 1 | -90 | 90 | 0.013996 | 0.0035083 | -0.013996 | -0.003508
30 | 31 | 3.4419 | 1.3238 | 3.4735e-09 | 0 | 0 | 0 | 0 | 0 | 1 | -90 | 90 | -0.021046 | -0.005275 | 0.021063 | 0.0052811
35 | 51 | 2.8401 | 1.0923 | 2.8662e-09 | 0 | 0 | 0 | 0 | 0 | 1 | -90 | 90 | 0.012295 | 0.0030819 | -0.01229 | -0.0030803
31 | 32 | 1.1876 | 0.45678 | 1.1985e-09 | 0 | 0 | 0 | 0 | 0 | 1 | -90 | 90 | -0.022885 | -0.0057378 | 0.022892 | 0.0057404
51 | 52 | 3.5517 | 1.3661 | 3.5843e-09 | 0 | 0 | 0 | 0 | 0 | 1 | -90 | 90 | 0.0098052 | 0.0024575 | -0.0098014 | -0.0024564
32 | 33 | 2.291 | 0.88115 | 2.312e-09 | 0 | 0 | 0 | 0 | 0 | 1 | -90 | 90 | -0.040328 | -0.010111 | 0.040369 | 0.010127
32 | 34 | 2.3421 | 0.90083 | 2.3636e-09 | 0 | 0 | 0 | 0 | 0 | 1 | -90 | 90 | 0.017436 | 0.0043708 | -0.017428 | -0.004368
33 | 36 | 2.6597 | 1.023 | 2.6841e-09 | 0 | 0 | 0 | 0 | 0 | 1 | -90 | 90 | -0.042288 | -0.010608 | 0.04234 | 0.010627
34 | 50 | 0.61635 | 0.23706 | 6.22e-10 | 0 | 0 | 0 | 0 | 0 | 1 | -90 | 90 | 0.013766 | 0.0034501 | -0.013764 | -0.0034497
36 | 37 | 3.8473 | 1.4797 | 3.8827e-09 | 0 | 0 | 0 | 0 | 0 | 1 | -90 | 90 | -0.043403 | -0.010894 | 0.043483 | 0.010924
50 | 48 | 2.0763 | 0.79856 | 2.0953e-09 | 0 | 0 | 0 | 0 | 0 | 1 | -90 | 90 | 0.0098232 | 0.0024619 | -0.009821 | -0.0024613
37 | 42 | 0.08129 | 0.031265 | 8.2036e-11 | 0 | 0 | 0 | 0 | 0 | 1 | -90 | 90 | -0.056874 | -0.01428 | 0.056877 | 0.014281
48 | 47 | 1.0502 | 0.4039 | 1.0598e-09 | 0 | 0 | 0 | 0 | 0 | 1 | -90 | 90 | 0.0065985 | 0.0016537 | -0.006598 | -0.0016536
52 | 53 | 2.652 | 1.02 | 2.6763e-09 | 0 | 0 | 0 | 0 | 0 | 1 | -90 | 90 | 0.0098014 | 0.0024564 | -0.0097986 | -0.0024555
43 | 44 | 1.8409 | 0.70806 | 3.7157e-09 | 0 | 0 | 0 | 0 | 0 | 1 | -90 | 90 | -0.10321 | -0.026023 | 0.10343 | 0.026104
44 | 45 | 0.91333 | 0.35128 | 1.8434e-09 | 0 | 0 | 0 | 0 | 0 | 1 | -90 | 90 | -0.11173 | -0.028185 | 0.11185 | 0.028232
45 | 46 | 1.0449 | 0.40188 | 2.109e-09 | 0 | 0 | 0 | 0 | 0 | 1 | -90 | 90 | -0.11185 | -0.028232 | 0.11199 | 0.028286
46 | 56 | 2.9701 | 1.1423 | 5.9947e-09 | 0 | 0 | 0 | 0 | 0 | 1 | -90 | 90 | -0.12136 | -0.030634 | 0.12183 | 0.030814
56 | 58 | 14.0648 | 5.4096 | 1.4194e-08 | 0 | 0 | 0 | 0 | 0 | 1 | -90 | 90 | 0.049147 | 0.012449 | -0.048785 | -0.012312
58 | 59 | 12.0578 | 4.6376 | 1.2168e-08 | 0 | 0 | 0 | 0 | 0 | 1 | -90 | 90 | 0.048785 | 0.012312 | -0.048475 | -0.012194
47 | 49 | 1.0453 | 0.40203 | 1.0549e-09 | 0 | 0 | 0 | 0 | 0 | 1 | -90 | 90 | 0.0034394 | 0.00086193 | -0.0034393 | -0.00086198
53 | 54 | 1.6354 | 0.62902 | 1.6505e-09 | 0 | 0 | 0 | 0 | 0 | 1 | -90 | 90 | 0.0072068 | 0.001806 | -0.0072058 | -0.0018057
54 | 55 | 3.0978 | 1.1915 | 3.1263e-09 | 0 | 0 | 0 | 0 | 0 | 1 | -90 | 90 | 0.0039368 | 0.00098645 | -0.0039363 | -0.00098654
59 | 60 | 2.0929 | 0.80497 | 2.1121e-09 | 0 | 0 | 0 | 0 | 0 | 1 | -90 | 90 | 0.047376 | 0.011918 | -0.047324 | -0.011898
60 | 61 | 2.7902 | 1.0732 | 2.8158e-09 | 0 | 0 | 0 | 0 | 0 | 1 | -90 | 90 | 0.047324 | 0.011899 | -0.047256 | -0.011872
61 | 63 | 0.54146 | 0.20825 | 5.4643e-10 | 0 | 0 | 0 | 0 | 0 | 1 | -90 | 90 | 0.043584 | 0.010952 | -0.043573 | -0.010948
63 | 64 | 3.2909 | 1.2657 | 3.3211e-09 | 0 | 0 | 0 | 0 | 0 | 1 | -90 | 90 | 0.04146 | 0.010418 | -0.041398 | -0.010395
64 | 65 | 2.2329 | 0.85881 | 2.2534e-09 | 0 | 0 | 0 | 0 | 0 | 1 | -90 | 90 | 0.0013639 | 0.00034163 | -0.0013639 | -0.00034183
64 | 66 | 4.3545 | 1.6748 | 4.3945e-09 | 0 | 0 | 0 | 0 | 0 | 1 | -90 | 90 | 0.040034 | 0.010053 | -0.039957 | -0.010024
83 | 79 | 7.018 | 2.6992 | 7.0824e-09 | 0 | 0 | 0 | 0 | 0 | 1 | -90 | 90 | -0.0019035 | -0.00047707 | 0.0019038 | 0.0004765
79 | 78 | 2.6306 | 1.0118 | 2.6547e-09 | 0 | 0 | 0 | 0 | 0 | 1 | -90 | 90 | -0.0053529 | -0.0013409 | 0.0053538 | 0.001341
66 | 78 | 1.2189 | 0.46879 | 1.23e-09 | 0 | 0 | 0 | 0 | 0 | 1 | -90 | 90 | 0.038573 | 0.0096773 | -0.038553 | -0.0096697
78 | 77 | 1.8376 | 0.70676 | 1.8544e-09 | 0 | 0 | 0 | 0 | 0 | 1 | -90 | 90 | 0.033199 | 0.0083287 | -0.033177 | -0.0083202
77 | 76 | 2.3796 | 0.91523 | 2.4014e-09 | 0 | 0 | 0 | 0 | 0 | 1 | -90 | 90 | 0.031232 | 0.0078328 | -0.031206 | -0.0078231
67 | 68 | 2.3128 | 0.88955 | 2.3341e-09 | 0 | 0 | 0 | 0 | 0 | 1 | -90 | 90 | -0.0067115 | -0.0016821 | 0.0067126 | 0.0016823
68 | 70 | 1.0069 | 0.38727 | 1.0161e-09 | 0 | 0 | 0 | 0 | 0 | 1 | -90 | 90 | -0.0074789 | -0.0018744 | 0.0074795 | 0.0018745
70 | 71 | 2.7581 | 1.0608 | 2.7835e-09 | 0 | 0 | 0 | 0 | 0 | 1 | -90 | 90 | -0.011777 | -0.0029517 | 0.011782 | 0.002953
71 | 72 | 0.27931 | 0.10743 | 2.8187e-10 | 0 | 0 | 0 | 0 | 0 | 1 | -90 | 90 | -0.019968 | -0.0050048 | 0.019969 | 0.0050053
72 | 73 | 2.7662 | 1.0639 | 2.7915e-09 | 0 | 0 | 0 | 0 | 0 | 1 | -90 | 90 | -0.021893 | -0.0054865 | 0.021908 | 0.0054919
72 | 74 | 1.9668 | 0.75646 | 1.9849e-09 | 0 | 0 | 0 | 0 | 0 | 1 | -90 | 90 | 0.0019238 | 0.00048123 | -0.0019237 | -0.00048139
73 | 75 | 0.35908 | 0.13811 | 3.6238e-10 | 0 | 0 | 0 | 0 | 0 | 1 | -90 | 90 | -0.023106 | -0.0057923 | 0.023109 | 0.0057931
74 | 80 | 1.1282 | 0.43394 | 1.1386e-09 | 0 | 0 | 0 | 0 | 0 | 1 | -90 | 90 | 0.0015136 | 0.0003786 | -0.0015136 | -0.0003787
75 | 76 | 0.68428 | 0.26318 | 6.9056e-10 | 0 | 0 | 0 | 0 | 0 | 1 | -90 | 90 | -0.024556 | -0.0061557 | 0.02456 | 0.0061574
80 | 81 | 6.7621 | 2.6008 | 6.8241e-09 | 0 | 0 | 0 | 0 | 0 | 1 | -90 | 90 | 0.00075415 | 0.00018837 | -0.00075411 | -0.000189