## bus_data
BUS_I | BUS_TYPE | Pd | Qd | Gs | Bs | area | Vm | Va | baseKV | zone | Vmax | Vmin
1 | 1 | 0.0011145 | 0.00027932 | 0 | 0 | 1 | 0.99716 | -0.019913 | 0.4 | 1 | 1.1 | 0.9
2 | 1 | 0.0012844 | 0.00032191 | 0 | 0 | 1 | 0.99718 | -0.019735 | 0.4 | 1 | 1.1 | 0.9
3 | 1 | 0 | 0 | 0 | 0 | 1 | 0.99735 | -0.018592 | 0.4 | 1 | 1.1 | 0.9
4 | 1 | 0 | 0 | 0 | 0 | 1 | 0.99745 | -0.017887 | 0.4 | 1 | 1.1 | 0.9
5 | 1 | 0.073612 | 0.018449 | 0 | 0 | 1 | 0.99768 | -0.016261 | 0.4 | 1 | 1.1 | 0.9
6 | 3 | 0.078392 | 0.019647 | 0 | 0 | 1 | 1 | 0 | 0.4 | 1 | 1.1 | 0.9
7 | 1 | 0 | 0 | 0 | 0 | 1 | 0.99528 | -0.032935 | 0.4 | 1 | 1.1 | 0.9
8 | 1 | 0.001427 | 0.00035765 | 0 | 0 | 1 | 0.99382 | -0.043144 | 0.4 | 1 | 1.1 | 0.9
10 | 1 | 0 | 0 | 0 | 0 | 1 | 0.99255 | -0.052095 | 0.4 | 1 | 1.1 | 0.9
12 | 1 | 0.0020291 | 0.00050855 | 0 | 0 | 1 | 0.99242 | -0.053028 | 0.4 | 1 | 1.1 | 0.9
9 | 1 | 0.0021903 | 0.00054894 | 0 | 0 | 1 | 0.99184 | -0.057104 | 0.4 | 1 | 1.1 | 0.9
11 | 1 | 0.065617 | 0.016445 | 0 | 0 | 1 | 0.99112 | -0.062226 | 0.4 | 1 | 1.1 | 0.9
13 | 1 | 0.0021362 | 0.00053539 | 0 | 0 | 1 | 0.99211 | -0.055179 | 0.4 | 1 | 1.1 | 0.9
14 | 1 | 0.0013337 | 0.00033426 | 0 | 0 | 1 | 0.99179 | -0.057483 | 0.4 | 1 | 1.1 | 0.9
16 | 1 | 0.0092056 | 0.0023071 | 0 | 0 | 1 | 0.99096 | -0.063337 | 0.4 | 1 | 1.1 | 0.9

## generator_data
GEN_BUS | PG | QG | QMAX | QMIN | VG | MBASE | GEN_STATUS | PMAX | PMIN
6 | 0.23923 | 0.060073 | 10 | -10 | 1 | 100 | 1 | 10 | 0

## branch_data
F_BUS | T_BUS | BR_R | BR_X | BR_B | RATE_A | RATE_B | RATE_C | TAP | SHIFT | BR_STATUS | ANGMIN | ANGMAX | P_in | Q_in | P_out | Q_out
1 | 2 | 2.0624 | 0.79323 | 2.0813e-09 | 0 | 0 | 0 | 0 | 0 | 1 | -90 | 90 | -0.0011145 | -0.00027932 | 0.0011145 | 0.00027913
2 | 3 | 6.1654 | 2.3713 | 6.2219e-09 | 0 | 0 | 0 | 0 | 0 | 1 | -90 | 90 | -0.002399 | -0.00060104 | 0.0023994 | 0.00060056
3 | 4 | 3.7934 | 1.459 | 3.8282e-09 | 0 | 0 | 0 | 0 | 0 | 1 | -90 | 90 | -0.0023994 | -0.00060056 | 0.0023996 | 0.00060027
4 | 5 | 8.7447 | 3.3634 | 8.825e-09 | 0 | 0 | 0 | 0 | 0 | 1 | -90 | 90 | -0.0023996 | -0.00060027 | 0.0024001 | 0.0005996
5 | 6 | 2.7794 | 1.069 | 2.8049e-09 | 0 | 0 | 0 | 0 | 0 | 1 | -90 | 90 | -0.076013 | -0.019049 | 0.076184 | 0.019114
6 | 7 | 5.0858 | 1.9561 | 5.1325e-09 | 0 | 0 | 0 | 0 | 0 | 1 | -90 | 90 | 0.084659 | 0.021312 | -0.084271 | -0.021163
7 | 8 | 1.5668 | 0.6026 | 1.5811e-09 | 0 | 0 | 0 | 0 | 0 | 1 | -90 | 90 | 0.084271 | 0.021163 | -0.084152 | -0.021117
8 | 10 | 1.3936 | 0.53601 | 1.4064e-09 | 0 | 0 | 0 | 0 | 0 | 1 | -90 | 90 | 0.082725 | 0.02076 | -0.082622 | -0.02072
10 | 12 | 0.81315 | 0.31275 | 8.2061e-10 | 0 | 0 | 0 | 0 | 0 | 1 | -90 | 90 | 0.014721 | 0.0036903 | -0.014719 | -0.0036896
10 | 9 | 0.9472 | 0.36431 | 9.5589e-10 | 0 | 0 | 0 | 0 | 0 | 1 | -90 | 90 | 0.067901 | 0.01703 | -0.067854 | -0.017012
12 | 13 | 2.175 | 0.83652 | 2.1949e-09 | 0 | 0 | 0 | 0 | 0 | 1 | -90 | 90 | 0.01269 | 0.0031811 | -0.012686 | -0.0031799
9 | 11 | 0.99942 | 0.38439 | 1.0086e-09 | 0 | 0 | 0 | 0 | 0 | 1 | -90 | 90 | 0.065664 | 0.016463 | -0.065617 | -0.016445
13 | 14 | 2.7999 | 1.0769 | 2.8256e-09 | 0 | 0 | 0 | 0 | 0 | 1 | -90 | 90 | 0.01055 | 0.0026445 | -0.010547 | -0.0026435
14 | 16 | 8.1379 | 3.13 | 8.2125e-09 | 0 | 0 | 0 | 0 | 0 | 1 | -90 | 90 | 0.009213 | 0.0023092 | -0.0092055 | -0.0023071