## bus_data
BUS_I | BUS_TYPE | Pd | Qd | Gs | Bs | area | Vm | Va | baseKV | zone | Vmax | Vmin
1 | 1 | 0.0037589 | 0.00094207 | 0 | 0 | 1 | 0.99498 | -0.035088 | 0.4 | 1 | 1.1 | 0.9
2 | 1 | 0 | 0 | 0 | 0 | 1 | 0.99503 | -0.034741 | 0.4 | 1 | 1.1 | 0.9
3 | 1 | 0 | 0 | 0 | 0 | 1 | 0.99474 | -0.036754 | 0.4 | 1 | 1.1 | 0.9
4 | 1 | 0.10672 | 0.026746 | 0 | 0 | 1 | 0.99197 | -0.056231 | 0.4 | 1 | 1.1 | 0.9
5 | 1 | 0 | 0 | 0 | 0 | 1 | 0.99876 | -0.0086395 | 0.4 | 1 | 1.1 | 0.9
6 | 1 | 0 | 0 | 0 | 0 | 1 | 0.99461 | -0.037693 | 0.4 | 1 | 1.1 | 0.9
12 | 3 | 0 | 0 | 0 | 0 | 1 | 1 | 0 | 0.4 | 1 | 1.1 | 0.9
46 | 1 | 0.0054238 | 0.0013593 | 0 | 0 | 1 | 0.99765 | -0.016392 | 0.4 | 1 | 1.1 | 0.9
7 | 1 | 0.0017588 | 0.0004408 | 0 | 0 | 1 | 0.99422 | -0.040447 | 0.4 | 1 | 1.1 | 0.9
22 | 1 | 0.0032769 | 0.00082127 | 0 | 0 | 1 | 0.99829 | -0.011884 | 0.4 | 1 | 1.1 | 0.9
45 | 1 | 0.015738 | 0.0039442 | 0 | 0 | 1 | 0.99692 | -0.021537 | 0.4 | 1 | 1.1 | 0.9
8 | 1 | 0.0023347 | 0.00058514 | 0 | 0 | 1 | 0.99417 | -0.040743 | 0.4 | 1 | 1.1 | 0.9
9 | 1 | 0.012358 | 0.0030971 | 0 | 0 | 1 | 0.99264 | -0.051464 | 0.4 | 1 | 1.1 | 0.9
10 | 1 | 0.0083831 | 0.002101 | 0 | 0 | 1 | 0.9924 | -0.053194 | 0.4 | 1 | 1.1 | 0.9
11 | 1 | 0 | 0 | 0 | 0 | 1 | 0.99265 | -0.051435 | 0.4 | 1 | 1.1 | 0.9
13 | 1 | 0.0043929 | 0.001101 | 0 | 0 | 1 | 0.99317 | -0.047787 | 0.4 | 1 | 1.1 | 0.9
23 | 1 | 0 | 0 | 0 | 0 | 1 | 0.99353 | -0.04525 | 0.4 | 1 | 1.1 | 0.9
14 | 1 | 0 | 0 | 0 | 0 | 1 | 0.99046 | -0.066858 | 0.4 | 1 | 1.1 | 0.9
16 | 1 | 0 | 0 | 0 | 0 | 1 | 0.98951 | -0.0736 | 0.4 | 1 | 1.1 | 0.9
30 | 1 | 0.0028095 | 0.00070413 | 0 | 0 | 1 | 0.99062 | -0.065755 | 0.4 | 1 | 1.1 | 0.9
26 | 1 | 0.0044389 | 0.0011125 | 0 | 0 | 1 | 0.99527 | -0.033012 | 0.4 | 1 | 1.1 | 0.9
24 | 1 | 0.0023576 | 0.00059088 | 0 | 0 | 1 | 0.99173 | -0.057864 | 0.4 | 1 | 1.1 | 0.9
25 | 1 | 0.0031844 | 0.00079808 | 0 | 0 | 1 | 0.99273 | -0.050873 | 0.4 | 1 | 1.1 | 0.9
15 | 1 | 0.0048064 | 0.0012046 | 0 | 0 | 1 | 0.98893 | -0.07765 | 0.4 | 1 | 1.1 | 0.9
28 | 1 | 0.0085159 | 0.0021343 | 0 | 0 | 1 | 0.9908 | -0.064428 | 0.4 | 1 | 1.1 | 0.9
17 | 1 | 0 | 0 | 0 | 0 | 1 | 0.98885 | -0.078229 | 0.4 | 1 | 1.1 | 0.9
19 | 1 | 0.0062734 | 0.0015723 | 0 | 0 | 1 | 0.98873 | -0.079098 | 0.4 | 1 | 1.1 | 0.9
38 | 1 | 0.0030843 | 0.00077299 | 0 | 0 | 1 | 0.99066 | -0.065466 | 0.4 | 1 | 1.1 | 0.9
29 | 1 | 0 | 0 | 0 | 0 | 1 | 0.9907 | -0.065156 | 0.4 | 1 | 1.1 | 0.9
27 | 1 | 0 | 0 | 0 | 0 | 1 | 0.99123 | -0.061445 | 0.4 | 1 | 1.1 | 0.9
39 | 1 | 0.0037206 | 0.00093248 | 0 | 0 | 1 | 0.99264 | -0.051469 | 0.4 | 1 | 1.1 | 0.9
40 | 1 | 0.0073668 | 0.0018463 | 0 | 0 | 1 | 0.99233 | -0.053689 | 0.4 | 1 | 1.1 | 0.9
37 | 1 | 0.001822 | 0.00045663 | 0 | 0 | 1 | 0.99 | -0.070099 | 0.4 | 1 | 1.1 | 0.9
36 | 1 | 0.0093616 | 0.0023462 | 0 | 0 | 1 | 0.98987 | -0.071031 | 0.4 | 1 | 1.1 | 0.9
31 | 1 | 0.0022624 | 0.00056702 | 0 | 0 | 1 | 0.98963 | -0.072759 | 0.4 | 1 | 1.1 | 0.9
32 | 1 | 0.0036223 | 0.00090784 | 0 | 0 | 1 | 0.98963 | -0.072705 | 0.4 | 1 | 1.1 | 0.9
34 | 1 | 0.0012481 | 0.00031282 | 0 | 0 | 1 | 0.9898 | -0.071518 | 0.4 | 1 | 1.1 | 0.9
35 | 1 | 0.0017135 | 0.00042944 | 0 | 0 | 1 | 0.99187 | -0.056943 | 0.4 | 1 | 1.1 | 0.9
42 | 1 | 0 | 0 | 0 | 0 | 1 | 0.99194 | -0.056467 | 0.4 | 1 | 1.1 | 0.9
43 | 1 | 0.0042562 | 0.0010667 | 0 | 0 | 1 | 0.99197 | -0.056255 | 0.4 | 1 | 1.1 | 0.9
41 | 1 | 0.0048188 | 0.0012077 | 0 | 0 | 1 | 0.99198 | -0.056168 | 0.4 | 1 | 1.1 | 0.9

## generator_data
GEN_BUS | PG | QG | QMAX | QMIN | VG | MBASE | GEN_STATUS | PMAX | PMIN
12 | 0.24159 | 0.060778 | 10 | -10 | 1 | 100 | 1 | 10 | 0

## branch_data
F_BUS | T_BUS | BR_R | BR_X | BR_B | RATE_A | RATE_B | RATE_C | TAP | SHIFT | BR_STATUS | ANGMIN | ANGMAX | P_in | Q_in | P_out | Q_out
1 | 2 | 0.56966 | 0.2191 | 5.7489e-10 | 0 | 0 | 0 | 0 | 0 | 1 | -90 | 90 | -0.0078556 | -0.0019674 | 0.0078559 | 0.0019675
1 | 3 | 5.2298 | 2.0115 | 5.2778e-09 | 0 | 0 | 0 | 0 | 0 | 1 | -90 | 90 | 0.0040967 | 0.0010253 | -0.0040957 | -0.0010255
2 | 4 | 2.5891 | 0.9958 | 5.2257e-09 | 0 | 0 | 0 | 0 | 0 | 1 | -90 | 90 | 0.10703 | 0.026867 | -0.10672 | -0.026745
2 | 5 | 2.9486 | 1.1341 | 5.9513e-09 | 0 | 0 | 0 | 0 | 0 | 1 | -90 | 90 | -0.11489 | -0.028835 | 0.11531 | 0.028995
3 | 6 | 2.9522 | 1.1355 | 2.9793e-09 | 0 | 0 | 0 | 0 | 0 | 1 | -90 | 90 | 0.0040957 | 0.0010255 | -0.0040952 | -0.0010255
5 | 12 | 0.8279 | 0.31842 | 1.671e-09 | 0 | 0 | 0 | 0 | 0 | 1 | -90 | 90 | -0.1365 | -0.034311 | 0.13667 | 0.034374
5 | 46 | 4.754 | 1.8284 | 4.7976e-09 | 0 | 0 | 0 | 0 | 0 | 1 | -90 | 90 | 0.021195 | 0.0053157 | -0.021173 | -0.0053074
6 | 7 | 8.655 | 3.3289 | 8.7344e-09 | 0 | 0 | 0 | 0 | 0 | 1 | -90 | 90 | 0.0040952 | 0.0010255 | -0.0040936 | -0.0010258
12 | 22 | 1.4842 | 0.57084 | 2.9956e-09 | 0 | 0 | 0 | 0 | 0 | 1 | -90 | 90 | 0.10492 | 0.026404 | -0.10475 | -0.026337
46 | 45 | 4.2344 | 1.6286 | 4.2733e-09 | 0 | 0 | 0 | 0 | 0 | 1 | -90 | 90 | 0.015749 | 0.0039481 | -0.015738 | -0.0039442
7 | 8 | 1.6336 | 0.6283 | 1.6486e-09 | 0 | 0 | 0 | 0 | 0 | 1 | -90 | 90 | 0.0023348 | 0.00058501 | -0.0023347 | -0.00058514
22 | 26 | 2.7117 | 1.043 | 2.7366e-09 | 0 | 0 | 0 | 0 | 0 | 1 | -90 | 90 | 0.10147 | 0.025516 | -0.10117 | -0.025402
9 | 10 | 2.6474 | 1.0182 | 2.6717e-09 | 0 | 0 | 0 | 0 | 0 | 1 | -90 | 90 | 0.0083851 | 0.0021015 | -0.0083831 | -0.002101
9 | 11 | 0.018 | 0.0069233 | 1.8166e-11 | 0 | 0 | 0 | 0 | 0 | 1 | -90 | 90 | -0.020743 | -0.0051986 | 0.020743 | 0.0051986
11 | 13 | 2.2584 | 0.86863 | 2.2792e-09 | 0 | 0 | 0 | 0 | 0 | 1 | -90 | 90 | -0.020743 | -0.0051986 | 0.020753 | 0.0052025
13 | 23 | 1.2973 | 0.49896 | 1.3092e-09 | 0 | 0 | 0 | 0 | 0 | 1 | -90 | 90 | -0.025146 | -0.0063034 | 0.025155 | 0.0063067
23 | 24 | 3.5051 | 1.3481 | 3.5372e-09 | 0 | 0 | 0 | 0 | 0 | 1 | -90 | 90 | 0.046325 | 0.011628 | -0.046244 | -0.011597
23 | 25 | 2.8817 | 1.1083 | 2.9081e-09 | 0 | 0 | 0 | 0 | 0 | 1 | -90 | 90 | 0.025091 | 0.0062913 | -0.025072 | -0.006284
23 | 26 | 1.6351 | 0.62887 | 1.6501e-09 | 0 | 0 | 0 | 0 | 0 | 1 | -90 | 90 | -0.096571 | -0.024226 | 0.096735 | 0.024289
14 | 16 | 7.7622 | 2.9854 | 7.8334e-09 | 0 | 0 | 0 | 0 | 0 | 1 | -90 | 90 | 0.011098 | 0.0027822 | -0.011087 | -0.002779
14 | 30 | 1.2704 | 0.4886 | 1.282e-09 | 0 | 0 | 0 | 0 | 0 | 1 | -90 | 90 | -0.011098 | -0.0027822 | 0.011099 | 0.0027827
16 | 15 | 4.6575 | 1.7913 | 4.7002e-09 | 0 | 0 | 0 | 0 | 0 | 1 | -90 | 90 | 0.011087 | 0.002779 | -0.011081 | -0.0027771
30 | 28 | 1.2203 | 0.46935 | 1.2315e-09 | 0 | 0 | 0 | 0 | 0 | 1 | -90 | 90 | -0.013909 | -0.0034869 | 0.013911 | 0.0034877
24 | 27 | 1.0461 | 0.40236 | 1.0557e-09 | 0 | 0 | 0 | 0 | 0 | 1 | -90 | 90 | 0.043886 | 0.011007 | -0.043865 | -0.010998
25 | 39 | 0.35001 | 0.13462 | 3.5322e-10 | 0 | 0 | 0 | 0 | 0 | 1 | -90 | 90 | 0.021887 | 0.005486 | -0.021885 | -0.0054853
15 | 17 | 1.1769 | 0.45267 | 1.1877e-09 | 0 | 0 | 0 | 0 | 0 | 1 | -90 | 90 | 0.0062747 | 0.0015725 | -0.0062742 | -0.0015724
28 | 27 | 1.7025 | 0.6548 | 1.7181e-09 | 0 | 0 | 0 | 0 | 0 | 1 | -90 | 90 | -0.022427 | -0.005622 | 0.022437 | 0.0056254
17 | 19 | 1.7625 | 0.67789 | 1.7787e-09 | 0 | 0 | 0 | 0 | 0 | 1 | -90 | 90 | 0.0062742 | 0.0015724 | -0.0062734 | -0.0015723
38 | 29 | 1.285 | 0.49421 | 1.2967e-09 | 0 | 0 | 0 | 0 | 0 | 1 | -90 | 90 | -0.0030843 | -0.00077299 | 0.0030844 | 0.00077291
29 | 37 | 3.4472 | 1.3258 | 3.4788e-09 | 0 | 0 | 0 | 0 | 0 | 1 | -90 | 90 | 0.018333 | 0.004596 | -0.01832 | -0.0045915
29 | 27 | 2.2174 | 0.85285 | 2.2378e-09 | 0 | 0 | 0 | 0 | 0 | 1 | -90 | 90 | -0.021417 | -0.0053689 | 0.021428 | 0.0053729
39 | 40 | 1.5684 | 0.60322 | 1.5828e-09 | 0 | 0 | 0 | 0 | 0 | 1 | -90 | 90 | 0.018165 | 0.0045528 | -0.018159 | -0.0045508
40 | 41 | 2.944 | 1.1323 | 2.971e-09 | 0 | 0 | 0 | 0 | 0 | 1 | -90 | 90 | 0.010792 | 0.0027045 | -0.010789 | -0.0027034
37 | 36 | 0.7206 | 0.27715 | 7.2721e-10 | 0 | 0 | 0 | 0 | 0 | 1 | -90 | 90 | 0.016498 | 0.0041348 | -0.016496 | -0.0041341
36 | 34 | 0.87139 | 0.33515 | 8.7938e-10 | 0 | 0 | 0 | 0 | 0 | 1 | -90 | 90 | 0.0071344 | 0.0017879 | -0.0071339 | -0.0017878
31 | 32 | 0.30478 | 0.11722 | 3.0757e-10 | 0 | 0 | 0 | 0 | 0 | 1 | -90 | 90 | -0.0022624 | -0.00056702 | 0.0022625 | 0.000567
32 | 34 | 2.573 | 0.98963 | 2.5967e-09 | 0 | 0 | 0 | 0 | 0 | 1 | -90 | 90 | -0.0058848 | -0.0014748 | 0.0058857 | 0.001475
35 | 42 | 3.5511 | 1.3658 | 3.5837e-09 | 0 | 0 | 0 | 0 | 0 | 1 | -90 | 90 | -0.0017135 | -0.00042944 | 0.0017136 | 0.00042913
42 | 43 | 1.5854 | 0.60977 | 1.5999e-09 | 0 | 0 | 0 | 0 | 0 | 1 | -90 | 90 | -0.0017136 | -0.00042913 | 0.0017137 | 0.000429
43 | 41 | 0.18757 | 0.072143 | 1.8929e-10 | 0 | 0 | 0 | 0 | 0 | 1 | -90 | 90 | -0.0059698 | -0.0014957 | 0.0059699 | 0.0014957