## bus_data
BUS_I | BUS_TYPE | Pd | Qd | Gs | Bs | area | Vm | Va | baseKV | zone | Vmax | Vmin
1 | 1 | 0.0031422 | 0.00078751 | 0 | 0 | 1 | 0.99189 | -0.056489 | 0.4 | 1 | 1.1 | 0.9
2 | 1 | 0 | 0 | 0 | 0 | 1 | 0.9919 | -0.056415 | 0.4 | 1 | 1.1 | 0.9
4 | 1 | 0.00381 | 0.00095486 | 0 | 0 | 1 | 0.99269 | -0.050808 | 0.4 | 1 | 1.1 | 0.9
5 | 1 | 0.0011911 | 0.00029851 | 0 | 0 | 1 | 0.99113 | -0.06187 | 0.4 | 1 | 1.1 | 0.9
38 | 1 | 0.0035522 | 0.00089028 | 0 | 0 | 1 | 0.99471 | -0.036644 | 0.4 | 1 | 1.1 | 0.9
40 | 1 | 0.0028301 | 0.00070928 | 0 | 0 | 1 | 0.99438 | -0.03895 | 0.4 | 1 | 1.1 | 0.9
37 | 1 | 0.0050789 | 0.0012729 | 0 | 0 | 1 | 0.99644 | -0.024645 | 0.4 | 1 | 1.1 | 0.9
6 | 1 | 0.0040235 | 0.0010084 | 0 | 0 | 1 | 0.99284 | -0.049807 | 0.4 | 1 | 1.1 | 0.9
50 | 1 | 0.0016746 | 0.00041969 | 0 | 0 | 1 | 0.99104 | -0.062451 | 0.4 | 1 | 1.1 | 0.9
52 | 1 | 0.0032741 | 0.00082057 | 0 | 0 | 1 | 0.99339 | -0.045826 | 0.4 | 1 | 1.1 | 0.9
7 | 1 | 0 | 0 | 0 | 0 | 1 | 0.99356 | -0.044724 | 0.4 | 1 | 1.1 | 0.9
51 | 1 | 0 | 0 | 0 | 0 | 1 | 0.99018 | -0.068525 | 0.4 | 1 | 1.1 | 0.9
41 | 1 | 0.0029082 | 0.00072887 | 0 | 0 | 1 | 0.99792 | -0.014348 | 0.4 | 1 | 1.1 | 0.9
39 | 1 | 0.0016601 | 0.00041606 | 0 | 0 | 1 | 0.99803 | -0.013599 | 0.4 | 1 | 1.1 | 0.9
8 | 1 | 0.0033099 | 0.00082954 | 0 | 0 | 1 | 0.99633 | -0.025425 | 0.4 | 1 | 1.1 | 0.9
9 | 1 | 0.0014739 | 0.0003694 | 0 | 0 | 1 | 0.99484 | -0.036163 | 0.4 | 1 | 1.1 | 0.9
11 | 1 | 0 | 0 | 0 | 0 | 1 | 0.99487 | -0.035986 | 0.4 | 1 | 1.1 | 0.9
12 | 1 | 0.0029802 | 0.0007469 | 0 | 0 | 1 | 0.99515 | -0.034024 | 0.4 | 1 | 1.1 | 0.9
13 | 1 | 0.0057025 | 0.0014292 | 0 | 0 | 1 | 0.99468 | -0.037288 | 0.4 | 1 | 1.1 | 0.9
14 | 1 | 0 | 0 | 0 | 0 | 1 | 0.99546 | -0.031842 | 0.4 | 1 | 1.1 | 0.9
20 | 1 | 0.0012171 | 0.00030503 | 0 | 0 | 1 | 0.99467 | -0.037381 | 0.4 | 1 | 1.1 | 0.9
15 | 1 | 0 | 0 | 0 | 0 | 1 | 0.99526 | -0.033204 | 0.4 | 1 | 1.1 | 0.9
16 | 1 | 0.00061821 | 0.00015494 | 0 | 0 | 1 | 0.99562 | -0.030686 | 0.4 | 1 | 1.1 | 0.9
22 | 1 | 0.0011243 | 0.00028179 | 0 | 0 | 1 | 0.99522 | -0.033504 | 0.4 | 1 | 1.1 | 0.9
25 | 1 | 0.0024324 | 0.00060962 | 0 | 0 | 1 | 0.99521 | -0.033571 | 0.4 | 1 | 1.1 | 0.9
17 | 1 | 0 | 0 | 0 | 0 | 1 | 0.99646 | -0.024806 | 0.4 | 1 | 1.1 | 0.9
21 | 1 | 0.0017181 | 0.0004306 | 0 | 0 | 1 | 0.99518 | -0.033802 | 0.4 | 1 | 1.1 | 0.9
18 | 1 | 0.0019326 | 0.00048436 | 0 | 0 | 1 | 0.99688 | -0.021832 | 0.4 | 1 | 1.1 | 0.9
19 | 1 | 0.0038215 | 0.00095776 | 0 | 0 | 1 | 0.99638 | -0.025376 | 0.4 | 1 | 1.1 | 0.9
42 | 1 | 0.0015726 | 0.00039412 | 0 | 0 | 1 | 0.99751 | -0.017427 | 0.4 | 1 | 1.1 | 0.9
36 | 1 | 0.0023237 | 0.00058239 | 0 | 0 | 1 | 0.99815 | -0.012903 | 0.4 | 1 | 1.1 | 0.9
24 | 1 | 0.00082791 | 0.00020749 | 0 | 0 | 1 | 0.98872 | -0.078905 | 0.4 | 1 | 1.1 | 0.9
27 | 1 | 0.0018146 | 0.00045478 | 0 | 0 | 1 | 0.98874 | -0.078755 | 0.4 | 1 | 1.1 | 0.9
26 | 1 | 0 | 0 | 0 | 0 | 1 | 0.98879 | -0.078417 | 0.4 | 1 | 1.1 | 0.9
28 | 1 | 0.0021627 | 0.00054202 | 0 | 0 | 1 | 0.98881 | -0.078239 | 0.4 | 1 | 1.1 | 0.9
29 | 1 | 0.0021694 | 0.00054369 | 0 | 0 | 1 | 0.98896 | -0.077214 | 0.4 | 1 | 1.1 | 0.9
30 | 1 | 0.0025304 | 0.00063417 | 0 | 0 | 1 | 0.9891 | -0.07618 | 0.4 | 1 | 1.1 | 0.9
31 | 1 | 0.0018898 | 0.00047363 | 0 | 0 | 1 | 0.98911 | -0.076124 | 0.4 | 1 | 1.1 | 0.9
32 | 1 | 0.002197 | 0.00055061 | 0 | 0 | 1 | 0.9992 | -0.0056078 | 0.4 | 1 | 1.1 | 0.9
33 | 3 | 0.0030118 | 0.00075483 | 0 | 0 | 1 | 1 | 0 | 0.4 | 1 | 1.1 | 0.9
34 | 1 | 0.0017686 | 0.00044325 | 0 | 0 | 1 | 0.99895 | -0.0073478 | 0.4 | 1 | 1.1 | 0.9
35 | 1 | 0.0008488 | 0.00021273 | 0 | 0 | 1 | 0.999 | -0.006917 | 0.4 | 1 | 1.1 | 0.9
53 | 1 | 0 | 0 | 0 | 0 | 1 | 0.99161 | -0.058209 | 0.4 | 1 | 1.1 | 0.9
43 | 1 | 0.0056603 | 0.0014186 | 0 | 0 | 1 | 0.97707 | -0.16113 | 0.4 | 1 | 1.1 | 0.9
44 | 1 | 0.0051457 | 0.0012896 | 0 | 0 | 1 | 0.97649 | -0.16525 | 0.4 | 1 | 1.1 | 0.9
45 | 1 | 0.004965 | 0.0012444 | 0 | 0 | 1 | 0.97781 | -0.15582 | 0.4 | 1 | 1.1 | 0.9
46 | 1 | 0.0081914 | 0.002053 | 0 | 0 | 1 | 0.9761 | -0.1681 | 0.4 | 1 | 1.1 | 0.9
47 | 1 | 0.014338 | 0.0035934 | 0 | 0 | 1 | 0.97922 | -0.14571 | 0.4 | 1 | 1.1 | 0.9
49 | 1 | 0.042369 | 0.010619 | 0 | 0 | 1 | 0.98029 | -0.1381 | 0.4 | 1 | 1.1 | 0.9
55 | 1 | 0 | 0 | 0 | 0 | 1 | 0.98477 | -0.1063 | 0.4 | 1 | 1.1 | 0.9
59 | 1 | 0 | 0 | 0 | 0 | 1 | 0.98355 | -0.115 | 0.4 | 1 | 1.1 | 0.9
54 | 1 | 0 | 0 | 0 | 0 | 1 | 0.98568 | -0.099857 | 0.4 | 1 | 1.1 | 0.9
56 | 1 | 0.0064334 | 0.0016123 | 0 | 0 | 1 | 0.98554 | -0.10089 | 0.4 | 1 | 1.1 | 0.9
57 | 1 | 0.007375 | 0.0018483 | 0 | 0 | 1 | 0.98296 | -0.11919 | 0.4 | 1 | 1.1 | 0.9

## generator_data
GEN_BUS | PG | QG | QMAX | QMIN | VG | MBASE | GEN_STATUS | PMAX | PMIN
33 | 0.1794 | 0.045257 | 10 | -10 | 1 | 100 | 1 | 10 | 0

## branch_data
F_BUS | T_BUS | BR_R | BR_X | BR_B | RATE_A | RATE_B | RATE_C | TAP | SHIFT | BR_STATUS | ANGMIN | ANGMAX | P_in | Q_in | P_out | Q_out
1 | 2 | 0.30418 | 0.11699 | 3.0697e-10 | 0 | 0 | 0 | 0 | 0 | 1 | -90 | 90 | -0.0031422 | -0.00078751 | 0.0031422 | 0.00078749
2 | 4 | 4.1265 | 1.5871 | 4.1643e-09 | 0 | 0 | 0 | 0 | 0 | 1 | -90 | 90 | -0.017438 | -0.0043721 | 0.017452 | 0.0043769
2 | 5 | 4.8914 | 1.8813 | 4.9363e-09 | 0 | 0 | 0 | 0 | 0 | 1 | -90 | 90 | 0.014296 | 0.0035846 | -0.014285 | -0.0035809
4 | 6 | 0.60521 | 0.23277 | 6.1076e-10 | 0 | 0 | 0 | 0 | 0 | 1 | -90 | 90 | -0.021261 | -0.0053318 | 0.021264 | 0.0053328
5 | 50 | 0.56806 | 0.21848 | 5.7327e-10 | 0 | 0 | 0 | 0 | 0 | 1 | -90 | 90 | 0.013094 | 0.0032824 | -0.013093 | -0.0032821
38 | 40 | 0.23599 | 0.090764 | 4.763e-10 | 0 | 0 | 0 | 0 | 0 | 1 | -90 | 90 | 0.12731 | 0.032098 | -0.12727 | -0.032082
38 | 37 | 1.1967 | 0.46026 | 2.4153e-09 | 0 | 0 | 0 | 0 | 0 | 1 | -90 | 90 | -0.13087 | -0.032988 | 0.13109 | 0.033073
40 | 52 | 0.90466 | 0.34794 | 1.8259e-09 | 0 | 0 | 0 | 0 | 0 | 1 | -90 | 90 | 0.099118 | 0.025018 | -0.099022 | -0.024981
40 | 7 | 2.9409 | 1.1311 | 2.9679e-09 | 0 | 0 | 0 | 0 | 0 | 1 | -90 | 90 | 0.025326 | 0.0063553 | -0.025306 | -0.0063478
37 | 39 | 1.0381 | 0.39927 | 2.0953e-09 | 0 | 0 | 0 | 0 | 0 | 1 | -90 | 90 | -0.13948 | -0.035175 | 0.13969 | 0.035258
37 | 8 | 3.0466 | 1.1718 | 3.0746e-09 | 0 | 0 | 0 | 0 | 0 | 1 | -90 | 90 | 0.0033103 | 0.00082938 | -0.0033099 | -0.00082954
6 | 7 | 2.5854 | 0.99437 | 2.6091e-09 | 0 | 0 | 0 | 0 | 0 | 1 | -90 | 90 | -0.025288 | -0.0063412 | 0.025306 | 0.0063478
50 | 51 | 6.8044 | 2.6171 | 6.8669e-09 | 0 | 0 | 0 | 0 | 0 | 1 | -90 | 90 | 0.011418 | 0.0028624 | -0.011409 | -0.0028594
52 | 53 | 1.6809 | 0.6465 | 3.3926e-09 | 0 | 0 | 0 | 0 | 0 | 1 | -90 | 90 | 0.095748 | 0.024161 | -0.095582 | -0.024097
51 | 31 | 8.5003 | 3.2693 | 8.5783e-09 | 0 | 0 | 0 | 0 | 0 | 1 | -90 | 90 | 0.011409 | 0.0028594 | -0.011397 | -0.0028556
41 | 39 | 3.3424 | 1.2855 | 3.3731e-09 | 0 | 0 | 0 | 0 | 0 | 1 | -90 | 90 | -0.0029082 | -0.00072887 | 0.0029085 | 0.00072865
39 | 35 | 0.60931 | 0.23435 | 1.2298e-09 | 0 | 0 | 0 | 0 | 0 | 1 | -90 | 90 | -0.14426 | -0.036403 | 0.1444 | 0.036455
9 | 11 | 1.5522 | 0.59699 | 1.5664e-09 | 0 | 0 | 0 | 0 | 0 | 1 | -90 | 90 | -0.0014739 | -0.0003694 | 0.001474 | 0.00036926
11 | 12 | 3.0118 | 1.1584 | 3.0395e-09 | 0 | 0 | 0 | 0 | 0 | 1 | -90 | 90 | -0.0083949 | -0.0021036 | 0.0083971 | 0.0021042
11 | 13 | 2.4254 | 0.93285 | 2.4477e-09 | 0 | 0 | 0 | 0 | 0 | 1 | -90 | 90 | 0.0069209 | 0.0017344 | -0.0069196 | -0.0017341
12 | 14 | 2.4742 | 0.95162 | 2.4969e-09 | 0 | 0 | 0 | 0 | 0 | 1 | -90 | 90 | -0.011377 | -0.0028511 | 0.011381 | 0.0028522
13 | 20 | 0.98413 | 0.37851 | 9.9316e-10 | 0 | 0 | 0 | 0 | 0 | 1 | -90 | 90 | 0.0012171 | 0.00030494 | -0.0012171 | -0.00030503
14 | 15 | 3.328 | 1.28 | 3.3585e-09 | 0 | 0 | 0 | 0 | 0 | 1 | -90 | 90 | 0.0052762 | 0.0013216 | -0.0052752 | -0.0013216
14 | 16 | 0.89554 | 0.34444 | 9.0376e-10 | 0 | 0 | 0 | 0 | 0 | 1 | -90 | 90 | -0.016657 | -0.0041738 | 0.01666 | 0.0041747
15 | 22 | 1.3614 | 0.5236 | 1.3739e-09 | 0 | 0 | 0 | 0 | 0 | 1 | -90 | 90 | 0.0028427 | 0.0007121 | -0.0028425 | -0.00071219
15 | 25 | 1.9489 | 0.74958 | 1.9668e-09 | 0 | 0 | 0 | 0 | 0 | 1 | -90 | 90 | 0.0024325 | 0.00060948 | -0.0024324 | -0.00060962
16 | 17 | 4.3964 | 1.6909 | 4.4367e-09 | 0 | 0 | 0 | 0 | 0 | 1 | -90 | 90 | -0.017278 | -0.0043297 | 0.017292 | 0.0043347
22 | 21 | 2.2341 | 0.85929 | 2.2546e-09 | 0 | 0 | 0 | 0 | 0 | 1 | -90 | 90 | 0.0017182 | 0.0004304 | -0.0017181 | -0.0004306
17 | 18 | 1.8234 | 0.70131 | 1.8401e-09 | 0 | 0 | 0 | 0 | 0 | 1 | -90 | 90 | -0.021114 | -0.0052923 | 0.021122 | 0.0052955
17 | 19 | 1.9258 | 0.7407 | 1.9435e-09 | 0 | 0 | 0 | 0 | 0 | 1 | -90 | 90 | 0.0038218 | 0.00095768 | -0.0038215 | -0.00095776
18 | 42 | 2.4761 | 0.95233 | 2.4988e-09 | 0 | 0 | 0 | 0 | 0 | 1 | -90 | 90 | -0.023055 | -0.0057799 | 0.023069 | 0.005785
42 | 36 | 2.3834 | 0.91669 | 2.4053e-09 | 0 | 0 | 0 | 0 | 0 | 1 | -90 | 90 | -0.024642 | -0.0061791 | 0.024657 | 0.0061849
36 | 34 | 2.6777 | 1.0299 | 2.7023e-09 | 0 | 0 | 0 | 0 | 0 | 1 | -90 | 90 | -0.026981 | -0.0067672 | 0.027002 | 0.006775
24 | 27 | 2.3079 | 0.88765 | 2.3291e-09 | 0 | 0 | 0 | 0 | 0 | 1 | -90 | 90 | -0.00082791 | -0.00020749 | 0.00082793 | 0.00020727
27 | 26 | 1.6245 | 0.62481 | 1.6394e-09 | 0 | 0 | 0 | 0 | 0 | 1 | -90 | 90 | -0.0026425 | -0.00066205 | 0.0026426 | 0.00066194
26 | 28 | 0.85803 | 0.33001 | 8.659e-10 | 0 | 0 | 0 | 0 | 0 | 1 | -90 | 90 | -0.0026426 | -0.00066194 | 0.0026427 | 0.00066188
28 | 29 | 2.7161 | 1.0446 | 2.741e-09 | 0 | 0 | 0 | 0 | 0 | 1 | -90 | 90 | -0.0048054 | -0.0012039 | 0.0048061 | 0.0012039
29 | 30 | 1.8856 | 0.72525 | 1.9029e-09 | 0 | 0 | 0 | 0 | 0 | 1 | -90 | 90 | -0.0069754 | -0.0017476 | 0.0069764 | 0.0017478
30 | 31 | 0.075597 | 0.029076 | 7.6291e-11 | 0 | 0 | 0 | 0 | 0 | 1 | -90 | 90 | -0.0095068 | -0.002382 | 0.0095069 | 0.002382
32 | 33 | 2.3612 | 0.90815 | 2.3828e-09 | 0 | 0 | 0 | 0 | 0 | 1 | -90 | 90 | -0.030974 | -0.0077714 | 0.030998 | 0.0077805
32 | 34 | 0.78787 | 0.30303 | 7.951e-10 | 0 | 0 | 0 | 0 | 0 | 1 | -90 | 90 | 0.028777 | 0.0072208 | -0.02877 | -0.0072182
33 | 35 | 0.62827 | 0.24164 | 1.2681e-09 | 0 | 0 | 0 | 0 | 0 | 1 | -90 | 90 | 0.14539 | 0.036722 | -0.14525 | -0.036668
53 | 54 | 5.61 | 2.1577 | 1.1323e-08 | 0 | 0 | 0 | 0 | 0 | 1 | -90 | 90 | 0.095582 | 0.024097 | -0.095027 | -0.023885
43 | 44 | 3.8406 | 1.4772 | 3.8759e-09 | 0 | 0 | 0 | 0 | 0 | 1 | -90 | 90 | 0.013348 | 0.003346 | -0.01334 | -0.0033434
43 | 45 | 3.4765 | 1.3371 | 3.5084e-09 | 0 | 0 | 0 | 0 | 0 | 1 | -90 | 90 | -0.019008 | -0.0047646 | 0.019022 | 0.0047697
44 | 46 | 4.3122 | 1.6585 | 4.3518e-09 | 0 | 0 | 0 | 0 | 0 | 1 | -90 | 90 | 0.0081945 | 0.0020538 | -0.0081913 | -0.002053
45 | 47 | 5.2579 | 2.0223 | 5.3061e-09 | 0 | 0 | 0 | 0 | 0 | 1 | -90 | 90 | -0.023987 | -0.006014 | 0.024021 | 0.0060264
47 | 49 | 2.4865 | 0.95635 | 2.5093e-09 | 0 | 0 | 0 | 0 | 0 | 1 | -90 | 90 | -0.038359 | -0.0096199 | 0.038399 | 0.0096352
49 | 55 | 4.9555 | 1.906 | 5.001e-09 | 0 | 0 | 0 | 0 | 0 | 1 | -90 | 90 | -0.080768 | -0.020254 | 0.081126 | 0.020391
55 | 59 | 14.8672 | 5.7181 | 1.5004e-08 | 0 | 0 | 0 | 0 | 0 | 1 | -90 | 90 | 0.0073881 | 0.0018513 | -0.0073792 | -0.0018493
55 | 54 | 0.92469 | 0.35565 | 9.3318e-10 | 0 | 0 | 0 | 0 | 0 | 1 | -90 | 90 | -0.088514 | -0.022242 | 0.088593 | 0.022273
59 | 57 | 7.146 | 2.7485 | 7.2116e-09 | 0 | 0 | 0 | 0 | 0 | 1 | -90 | 90 | 0.0073792 | 0.0018493 | -0.0073749 | -0.0018484
54 | 56 | 2.0326 | 0.78175 | 2.0512e-09 | 0 | 0 | 0 | 0 | 0 | 1 | -90 | 90 | 0.0064342 | 0.0016125 | -0.0064333 | -0.0016124