## bus_data
BUS_I | BUS_TYPE | Pd | Qd | Gs | Bs | area | Vm | Va | baseKV | zone | Vmax | Vmin
1 | 1 | 0.017867 | 0.0044779 | 0 | 0 | 1 | 0.97681 | -0.16298 | 0.4 | 1 | 1.1 | 0.9
11 | 1 | 0.001646 | 0.00041252 | 0 | 0 | 1 | 0.977 | -0.1616 | 0.4 | 1 | 1.1 | 0.9
12 | 1 | 0.0012207 | 0.00030595 | 0 | 0 | 1 | 0.9769 | -0.16231 | 0.4 | 1 | 1.1 | 0.9
10 | 1 | 0.0017503 | 0.00043866 | 0 | 0 | 1 | 0.97768 | -0.15676 | 0.4 | 1 | 1.1 | 0.9
15 | 1 | 0.0032957 | 0.00082599 | 0 | 0 | 1 | 0.98444 | -0.10866 | 0.4 | 1 | 1.1 | 0.9
16 | 1 | 0.0030849 | 0.00077316 | 0 | 0 | 1 | 0.98601 | -0.09755 | 0.4 | 1 | 1.1 | 0.9
17 | 1 | 0.0032368 | 0.00081122 | 0 | 0 | 1 | 0.98237 | -0.1233 | 0.4 | 1 | 1.1 | 0.9
5 | 1 | 0.00053071 | 0.00013301 | 0 | 0 | 1 | 0.97843 | -0.15136 | 0.4 | 1 | 1.1 | 0.9
9 | 1 | 0.0025015 | 0.00062694 | 0 | 0 | 1 | 0.97844 | -0.15131 | 0.4 | 1 | 1.1 | 0.9
8 | 1 | 0.0028853 | 0.00072312 | 0 | 0 | 1 | 0.97908 | -0.1467 | 0.4 | 1 | 1.1 | 0.9
7 | 1 | 0.0025649 | 0.00064284 | 0 | 0 | 1 | 0.97986 | -0.14116 | 0.4 | 1 | 1.1 | 0.9
37 | 1 | 0 | 0 | 0 | 0 | 1 | 0.99672 | -0.022694 | 0.4 | 1 | 1.1 | 0.9
38 | 1 | 0.0014025 | 0.00035149 | 0 | 0 | 1 | 0.99813 | -0.012882 | 0.4 | 1 | 1.1 | 0.9
36 | 1 | 0.0019811 | 0.00049651 | 0 | 0 | 1 | 0.99447 | -0.038261 | 0.4 | 1 | 1.1 | 0.9
14 | 1 | 0.0025348 | 0.00063528 | 0 | 0 | 1 | 0.97672 | -0.1636 | 0.4 | 1 | 1.1 | 0.9
13 | 1 | 0.0013735 | 0.00034424 | 0 | 0 | 1 | 0.97679 | -0.16313 | 0.4 | 1 | 1.1 | 0.9
6 | 1 | 0.0028836 | 0.00072269 | 0 | 0 | 1 | 0.97978 | -0.14173 | 0.4 | 1 | 1.1 | 0.9
18 | 1 | 0.0009429 | 0.00023631 | 0 | 0 | 1 | 0.98609 | -0.096984 | 0.4 | 1 | 1.1 | 0.9
19 | 1 | 0.00096544 | 0.00024196 | 0 | 0 | 1 | 0.98688 | -0.091412 | 0.4 | 1 | 1.1 | 0.9
21 | 1 | 0.00094693 | 0.00023732 | 0 | 0 | 1 | 0.98849 | -0.080079 | 0.4 | 1 | 1.1 | 0.9
20 | 1 | 0.0015697 | 0.0003934 | 0 | 0 | 1 | 0.98912 | -0.075712 | 0.4 | 1 | 1.1 | 0.9
24 | 1 | 0.0013012 | 0.00032611 | 0 | 0 | 1 | 0.99185 | -0.056558 | 0.4 | 1 | 1.1 | 0.9
22 | 1 | 0 | 0 | 0 | 0 | 1 | 0.9904 | -0.066741 | 0.4 | 1 | 1.1 | 0.9
23 | 1 | 0.001705 | 0.00042732 | 0 | 0 | 1 | 0.99031 | -0.067356 | 0.4 | 1 | 1.1 | 0.9
25 | 1 | 0.0022834 | 0.00057227 | 0 | 0 | 1 | 0.99017 | -0.068314 | 0.4 | 1 | 1.1 | 0.9
34 | 1 | 0 | 0 | 0 | 0 | 1 | 0.9903 | -0.067431 | 0.4 | 1 | 1.1 | 0.9
31 | 1 | 0.0020935 | 0.00052469 | 0 | 0 | 1 | 0.98987 | -0.070469 | 0.4 | 1 | 1.1 | 0.9
35 | 1 | 0.0019469 | 0.00048793 | 0 | 0 | 1 | 0.99027 | -0.067652 | 0.4 | 1 | 1.1 | 0.9
30 | 1 | 0.0028779 | 0.00072126 | 0 | 0 | 1 | 0.98985 | -0.070596 | 0.4 | 1 | 1.1 | 0.9
26 | 1 | 0.0032293 | 0.00080933 | 0 | 0 | 1 | 0.97784 | -0.15563 | 0.4 | 1 | 1.1 | 0.9
27 | 1 | 0 | 0 | 0 | 0 | 1 | 0.9779 | -0.15524 | 0.4 | 1 | 1.1 | 0.9
29 | 1 | 0 | 0 | 0 | 0 | 1 | 0.97794 | -0.15493 | 0.4 | 1 | 1.1 | 0.9
48 | 1 | 0.0010613 | 0.00026598 | 0 | 0 | 1 | 0.97799 | -0.15459 | 0.4 | 1 | 1.1 | 0.9
32 | 1 | 0 | 0 | 0 | 0 | 1 | 0.98972 | -0.07151 | 0.4 | 1 | 1.1 | 0.9
33 | 1 | 0.0030036 | 0.00075278 | 0 | 0 | 1 | 0.98959 | -0.072417 | 0.4 | 1 | 1.1 | 0.9
47 | 1 | 0.0019943 | 0.00049982 | 0 | 0 | 1 | 0.97812 | -0.15363 | 0.4 | 1 | 1.1 | 0.9
53 | 1 | 0.0016959 | 0.00042502 | 0 | 0 | 1 | 0.98959 | -0.072432 | 0.4 | 1 | 1.1 | 0.9
39 | 1 | 0.0015754 | 0.00039484 | 0 | 0 | 1 | 0.99836 | -0.011308 | 0.4 | 1 | 1.1 | 0.9
40 | 3 | 0.0012246 | 0.00030692 | 0 | 0 | 1 | 1 | 0 | 0.4 | 1 | 1.1 | 0.9
41 | 1 | 0 | 0 | 0 | 0 | 1 | 0.99744 | -0.017653 | 0.4 | 1 | 1.1 | 0.9
54 | 1 | 0.00175 | 0.00043859 | 0 | 0 | 1 | 0.9954 | -0.031802 | 0.4 | 1 | 1.1 | 0.9
55 | 1 | 0.0016498 | 0.00041348 | 0 | 0 | 1 | 0.99739 | -0.01799 | 0.4 | 1 | 1.1 | 0.9
56 | 1 | 0.0019223 | 0.00048178 | 0 | 0 | 1 | 0.99367 | -0.043801 | 0.4 | 1 | 1.1 | 0.9
42 | 1 | 0.0034812 | 0.00087248 | 0 | 0 | 1 | 0.97834 | -0.15205 | 0.4 | 1 | 1.1 | 0.9
43 | 1 | 0.001274 | 0.00031929 | 0 | 0 | 1 | 0.97832 | -0.15224 | 0.4 | 1 | 1.1 | 0.9
44 | 1 | 0 | 0 | 0 | 0 | 1 | 0.97841 | -0.15161 | 0.4 | 1 | 1.1 | 0.9
45 | 1 | 0.0021531 | 0.00053962 | 0 | 0 | 1 | 0.97827 | -0.15258 | 0.4 | 1 | 1.1 | 0.9
46 | 1 | 0 | 0 | 0 | 0 | 1 | 0.97887 | -0.1483 | 0.4 | 1 | 1.1 | 0.9
49 | 1 | 0 | 0 | 0 | 0 | 1 | 0.97817 | -0.15329 | 0.4 | 1 | 1.1 | 0.9
52 | 1 | 0 | 0 | 0 | 0 | 1 | 0.97941 | -0.14445 | 0.4 | 1 | 1.1 | 0.9
50 | 1 | 0.0015876 | 0.00039788 | 0 | 0 | 1 | 0.97878 | -0.14896 | 0.4 | 1 | 1.1 | 0.9
65 | 1 | 0.002757 | 0.00069097 | 0 | 0 | 1 | 0.97908 | -0.14677 | 0.4 | 1 | 1.1 | 0.9
64 | 1 | 0.001609 | 0.00040326 | 0 | 0 | 1 | 0.9803 | -0.13804 | 0.4 | 1 | 1.1 | 0.9
51 | 1 | 0.0053775 | 0.0013477 | 0 | 0 | 1 | 0.97853 | -0.15073 | 0.4 | 1 | 1.1 | 0.9
73 | 1 | 0 | 0 | 0 | 0 | 1 | 0.97884 | -0.14847 | 0.4 | 1 | 1.1 | 0.9
62 | 1 | 0.0019459 | 0.0004877 | 0 | 0 | 1 | 0.98079 | -0.13456 | 0.4 | 1 | 1.1 | 0.9
57 | 1 | 0.0015258 | 0.0003824 | 0 | 0 | 1 | 0.9919 | -0.056183 | 0.4 | 1 | 1.1 | 0.9
58 | 1 | 0.0021373 | 0.00053566 | 0 | 0 | 1 | 0.98815 | -0.082447 | 0.4 | 1 | 1.1 | 0.9
59 | 1 | 0.004291 | 0.0010754 | 0 | 0 | 1 | 0.98773 | -0.085401 | 0.4 | 1 | 1.1 | 0.9
63 | 1 | 0 | 0 | 0 | 0 | 1 | 0.98369 | -0.11395 | 0.4 | 1 | 1.1 | 0.9
68 | 1 | 0 | 0 | 0 | 0 | 1 | 0.98317 | -0.11765 | 0.4 | 1 | 1.1 | 0.9
61 | 1 | 0.0099345 | 0.0024898 | 0 | 0 | 1 | 0.98233 | -0.12363 | 0.4 | 1 | 1.1 | 0.9
60 | 1 | 0.0060981 | 0.0015283 | 0 | 0 | 1 | 0.98207 | -0.12549 | 0.4 | 1 | 1.1 | 0.9
69 | 1 | 0.0027996 | 0.00070164 | 0 | 0 | 1 | 0.98277 | -0.12051 | 0.4 | 1 | 1.1 | 0.9
66 | 1 | 0.0046826 | 0.0011736 | 0 | 0 | 1 | 0.98315 | -0.11778 | 0.4 | 1 | 1.1 | 0.9
74 | 1 | 0.0016819 | 0.00042152 | 0 | 0 | 1 | 0.9784 | -0.15167 | 0.4 | 1 | 1.1 | 0.9
70 | 1 | 0.014495 | 0.0036329 | 0 | 0 | 1 | 0.98227 | -0.1241 | 0.4 | 1 | 1.1 | 0.9
71 | 1 | 0 | 0 | 0 | 0 | 1 | 0.98215 | -0.12492 | 0.4 | 1 | 1.1 | 0.9
72 | 1 | 0.0011612 | 0.00029102 | 0 | 0 | 1 | 0.98202 | -0.12588 | 0.4 | 1 | 1.1 | 0.9
78 | 1 | 0.0017506 | 0.00043875 | 0 | 0 | 1 | 0.98189 | -0.1268 | 0.4 | 1 | 1.1 | 0.9
75 | 1 | 0.0019716 | 0.00049414 | 0 | 0 | 1 | 0.98187 | -0.12694 | 0.4 | 1 | 1.1 | 0.9
76 | 1 | 0.010483 | 0.0026274 | 0 | 0 | 1 | 0.97819 | -0.15314 | 0.4 | 1 | 1.1 | 0.9
77 | 1 | 0.0018265 | 0.00045776 | 0 | 0 | 1 | 0.97814 | -0.15349 | 0.4 | 1 | 1.1 | 0.9

## generator_data
GEN_BUS | PG | QG | QMAX | QMIN | VG | MBASE | GEN_STATUS | PMAX | PMIN
40 | 0.17446 | 0.044105 | 10 | -10 | 1 | 100 | 1 | 10 | 0

## branch_data
F_BUS | T_BUS | BR_R | BR_X | BR_B | RATE_A | RATE_B | RATE_C | TAP | SHIFT | BR_STATUS | ANGMIN | ANGMAX | P_in | Q_in | P_out | Q_out
1 | 11 | 0.95687 | 0.36803 | 9.6565e-10 | 0 | 0 | 0 | 0 | 0 | 1 | -90 | 90 | -0.017867 | -0.0044779 | 0.01787 | 0.0044791
11 | 12 | 1.7126 | 0.65868 | 1.7283e-09 | 0 | 0 | 0 | 0 | 0 | 1 | -90 | 90 | 0.0051301 | 0.0012853 | -0.0051296 | -0.0012852
11 | 10 | 2.4456 | 0.94061 | 2.468e-09 | 0 | 0 | 0 | 0 | 0 | 1 | -90 | 90 | -0.024646 | -0.0061769 | 0.024663 | 0.006183
12 | 13 | 2.6118 | 1.0045 | 2.6357e-09 | 0 | 0 | 0 | 0 | 0 | 1 | -90 | 90 | 0.0039089 | 0.00097929 | -0.0039085 | -0.00097937
10 | 9 | 2.5724 | 0.9894 | 2.596e-09 | 0 | 0 | 0 | 0 | 0 | 1 | -90 | 90 | -0.026413 | -0.0066217 | 0.026433 | 0.0066291
15 | 16 | 3.1689 | 1.2188 | 3.198e-09 | 0 | 0 | 0 | 0 | 0 | 1 | -90 | 90 | -0.044553 | -0.011198 | 0.044622 | 0.011225
15 | 17 | 4.4964 | 1.7294 | 4.5377e-09 | 0 | 0 | 0 | 0 | 0 | 1 | -90 | 90 | 0.041258 | 0.010372 | -0.041174 | -0.010341
16 | 18 | 0.15125 | 0.058172 | 1.5263e-10 | 0 | 0 | 0 | 0 | 0 | 1 | -90 | 90 | -0.047707 | -0.011998 | 0.047711 | 0.011999
17 | 7 | 5.93 | 2.2808 | 5.9845e-09 | 0 | 0 | 0 | 0 | 0 | 1 | -90 | 90 | 0.037937 | 0.0095294 | -0.037843 | -0.0094938
5 | 9 | 1.1353 | 0.43666 | 1.1457e-09 | 0 | 0 | 0 | 0 | 0 | 1 | -90 | 90 | -0.00053071 | -0.00013301 | 0.00053071 | 0.0001329
9 | 8 | 1.9548 | 0.75186 | 1.9728e-09 | 0 | 0 | 0 | 0 | 0 | 1 | -90 | 90 | -0.029465 | -0.0073889 | 0.029484 | 0.007396
8 | 7 | 2.1396 | 0.82293 | 2.1593e-09 | 0 | 0 | 0 | 0 | 0 | 1 | -90 | 90 | -0.032369 | -0.0081191 | 0.032394 | 0.0081285
7 | 6 | 2.4794 | 0.95362 | 2.5022e-09 | 0 | 0 | 0 | 0 | 0 | 1 | -90 | 90 | 0.0028838 | 0.00072254 | -0.0028836 | -0.0007227
37 | 38 | 1.7974 | 0.69133 | 1.8139e-09 | 0 | 0 | 0 | 0 | 0 | 1 | -90 | 90 | -0.071676 | -0.018089 | 0.071774 | 0.018127
37 | 36 | 2.8415 | 1.0929 | 2.8676e-09 | 0 | 0 | 0 | 0 | 0 | 1 | -90 | 90 | 0.071676 | 0.018089 | -0.071519 | -0.01803
38 | 39 | 0.28331 | 0.10897 | 2.8591e-10 | 0 | 0 | 0 | 0 | 0 | 1 | -90 | 90 | -0.073177 | -0.018479 | 0.073193 | 0.018485
36 | 24 | 3.4193 | 1.3151 | 3.4507e-09 | 0 | 0 | 0 | 0 | 0 | 1 | -90 | 90 | 0.069538 | 0.017533 | -0.06936 | -0.017465
14 | 13 | 2.2949 | 0.88264 | 2.3159e-09 | 0 | 0 | 0 | 0 | 0 | 1 | -90 | 90 | -0.0025348 | -0.00063529 | 0.0025349 | 0.00063513
18 | 19 | 1.4611 | 0.56197 | 1.4745e-09 | 0 | 0 | 0 | 0 | 0 | 1 | -90 | 90 | -0.048654 | -0.012236 | 0.048692 | 0.01225
19 | 21 | 2.9205 | 1.1233 | 2.9473e-09 | 0 | 0 | 0 | 0 | 0 | 1 | -90 | 90 | -0.049657 | -0.012492 | 0.049736 | 0.012522
21 | 20 | 1.1066 | 0.42562 | 1.1168e-09 | 0 | 0 | 0 | 0 | 0 | 1 | -90 | 90 | -0.050683 | -0.012759 | 0.050714 | 0.012771
20 | 22 | 2.2086 | 0.84947 | 2.2289e-09 | 0 | 0 | 0 | 0 | 0 | 1 | -90 | 90 | -0.052283 | -0.013164 | 0.052349 | 0.013189
24 | 22 | 1.9317 | 0.74297 | 1.9494e-09 | 0 | 0 | 0 | 0 | 0 | 1 | -90 | 90 | 0.068059 | 0.017139 | -0.067962 | -0.017102
22 | 23 | 2.1519 | 0.82766 | 2.1717e-09 | 0 | 0 | 0 | 0 | 0 | 1 | -90 | 90 | 0.0036523 | 0.000915 | -0.003652 | -0.0009151
22 | 25 | 1.6804 | 0.64631 | 1.6958e-09 | 0 | 0 | 0 | 0 | 0 | 1 | -90 | 90 | 0.011961 | 0.0029977 | -0.011958 | -0.0029968
23 | 34 | 0.48917 | 0.18814 | 4.9366e-10 | 0 | 0 | 0 | 0 | 0 | 1 | -90 | 90 | 0.001947 | 0.00048777 | -0.0019469 | -0.00048781
25 | 31 | 2.8436 | 1.0937 | 2.8697e-09 | 0 | 0 | 0 | 0 | 0 | 1 | -90 | 90 | 0.0096751 | 0.0024246 | -0.0096722 | -0.0024237
34 | 35 | 1.45 | 0.5577 | 1.4633e-09 | 0 | 0 | 0 | 0 | 0 | 1 | -90 | 90 | 0.0019469 | 0.00048781 | -0.0019469 | -0.00048794
31 | 30 | 0.21312 | 0.081969 | 2.1508e-10 | 0 | 0 | 0 | 0 | 0 | 1 | -90 | 90 | 0.0075787 | 0.0018991 | -0.0075785 | -0.001899
30 | 32 | 2.4808 | 0.95417 | 2.5036e-09 | 0 | 0 | 0 | 0 | 0 | 1 | -90 | 90 | 0.0047007 | 0.0011778 | -0.0047001 | -0.0011778
26 | 27 | 1.5063 | 0.57936 | 1.5201e-09 | 0 | 0 | 0 | 0 | 0 | 1 | -90 | 90 | -0.0032292 | -0.00080933 | 0.0032294 | 0.00080925
27 | 29 | 1.181 | 0.45425 | 1.1919e-09 | 0 | 0 | 0 | 0 | 0 | 1 | -90 | 90 | -0.0032294 | -0.00080925 | 0.0032295 | 0.00080919
29 | 48 | 1.3369 | 0.5142 | 1.3492e-09 | 0 | 0 | 0 | 0 | 0 | 1 | -90 | 90 | -0.0032295 | -0.00080919 | 0.0032297 | 0.00080912
48 | 47 | 2.7871 | 1.072 | 2.8127e-09 | 0 | 0 | 0 | 0 | 0 | 1 | -90 | 90 | -0.004291 | -0.0010751 | 0.0042915 | 0.0010751
32 | 33 | 2.4616 | 0.94675 | 2.4841e-09 | 0 | 0 | 0 | 0 | 0 | 1 | -90 | 90 | 0.0047001 | 0.0011778 | -0.0046995 | -0.0011778
33 | 53 | 0.11188 | 0.04303 | 1.129e-10 | 0 | 0 | 0 | 0 | 0 | 1 | -90 | 90 | 0.0016959 | 0.00042502 | -0.0016959 | -0.00042503
47 | 49 | 0.67649 | 0.26019 | 6.827e-10 | 0 | 0 | 0 | 0 | 0 | 1 | -90 | 90 | -0.0062858 | -0.0015749 | 0.0062861 | 0.0015749
39 | 40 | 1.9948 | 0.76722 | 2.0131e-09 | 0 | 0 | 0 | 0 | 0 | 1 | -90 | 90 | -0.074769 | -0.01888 | 0.074888 | 0.018925
40 | 41 | 2.3721 | 0.91235 | 2.3939e-09 | 0 | 0 | 0 | 0 | 0 | 1 | -90 | 90 | 0.098352 | 0.024872 | -0.098108 | -0.024779
41 | 54 | 1.9254 | 0.74055 | 1.9431e-09 | 0 | 0 | 0 | 0 | 0 | 1 | -90 | 90 | 0.096458 | 0.024365 | -0.096267 | -0.024292
41 | 55 | 2.6452 | 1.0174 | 2.6695e-09 | 0 | 0 | 0 | 0 | 0 | 1 | -90 | 90 | 0.0016499 | 0.00041325 | -0.0016498 | -0.00041348
54 | 56 | 1.6573 | 0.63741 | 1.6725e-09 | 0 | 0 | 0 | 0 | 0 | 1 | -90 | 90 | 0.094517 | 0.023853 | -0.094358 | -0.023792
56 | 57 | 1.74 | 0.66925 | 1.756e-09 | 0 | 0 | 0 | 0 | 0 | 1 | -90 | 90 | 0.092435 | 0.023311 | -0.092275 | -0.023249
42 | 43 | 1.9434 | 0.74745 | 1.9612e-09 | 0 | 0 | 0 | 0 | 0 | 1 | -90 | 90 | 0.001274 | 0.00031912 | -0.001274 | -0.0003193
42 | 44 | 1.152 | 0.44308 | 1.1626e-09 | 0 | 0 | 0 | 0 | 0 | 1 | -90 | 90 | -0.0047552 | -0.0011916 | 0.0047555 | 0.0011916
44 | 45 | 1.4387 | 0.55336 | 1.4519e-09 | 0 | 0 | 0 | 0 | 0 | 1 | -90 | 90 | 0.008441 | 0.002115 | -0.0084398 | -0.0021147
44 | 46 | 3.1253 | 1.2021 | 3.154e-09 | 0 | 0 | 0 | 0 | 0 | 1 | -90 | 90 | -0.013196 | -0.0033066 | 0.013203 | 0.0033086
45 | 49 | 1.3949 | 0.53649 | 1.4077e-09 | 0 | 0 | 0 | 0 | 0 | 1 | -90 | 90 | 0.0062867 | 0.001575 | -0.0062861 | -0.0015749
46 | 52 | 2.3821 | 0.9162 | 2.404e-09 | 0 | 0 | 0 | 0 | 0 | 1 | -90 | 90 | -0.02017 | -0.0050544 | 0.02018 | 0.0050583
46 | 50 | 1.1758 | 0.45225 | 1.1866e-09 | 0 | 0 | 0 | 0 | 0 | 1 | -90 | 90 | 0.006967 | 0.0017459 | -0.0069664 | -0.0017457
52 | 65 | 1.729 | 0.665 | 1.7449e-09 | 0 | 0 | 0 | 0 | 0 | 1 | -90 | 90 | 0.016766 | 0.0042034 | -0.016761 | -0.0042015
52 | 64 | 2.1702 | 0.83469 | 2.1901e-09 | 0 | 0 | 0 | 0 | 0 | 1 | -90 | 90 | -0.036946 | -0.0092617 | 0.036979 | 0.0092742
50 | 51 | 4.1229 | 1.5857 | 4.1608e-09 | 0 | 0 | 0 | 0 | 0 | 1 | -90 | 90 | 0.0053788 | 0.0013479 | -0.0053775 | -0.0013477
65 | 73 | 1.5137 | 0.5822 | 1.5276e-09 | 0 | 0 | 0 | 0 | 0 | 1 | -90 | 90 | 0.014004 | 0.0035105 | -0.014 | -0.0035094
64 | 62 | 1.1325 | 0.4356 | 1.1429e-09 | 0 | 0 | 0 | 0 | 0 | 1 | -90 | 90 | -0.038588 | -0.0096774 | 0.038607 | 0.0096845
73 | 74 | 2.8517 | 1.0968 | 2.8779e-09 | 0 | 0 | 0 | 0 | 0 | 1 | -90 | 90 | 0.014 | 0.0035094 | -0.013994 | -0.0035073
62 | 60 | 2.8094 | 1.0805 | 2.8352e-09 | 0 | 0 | 0 | 0 | 0 | 1 | -90 | 90 | -0.040553 | -0.010172 | 0.040604 | 0.010192
57 | 58 | 3.7328 | 1.4357 | 3.767e-09 | 0 | 0 | 0 | 0 | 0 | 1 | -90 | 90 | 0.090749 | 0.022867 | -0.090417 | -0.022739
58 | 59 | 0.42821 | 0.1647 | 4.3214e-10 | 0 | 0 | 0 | 0 | 0 | 1 | -90 | 90 | 0.08828 | 0.022204 | -0.088243 | -0.02219
59 | 63 | 4.3317 | 1.666 | 4.3715e-09 | 0 | 0 | 0 | 0 | 0 | 1 | -90 | 90 | 0.083952 | 0.021115 | -0.08362 | -0.020987
63 | 68 | 1.735 | 0.6673 | 1.7509e-09 | 0 | 0 | 0 | 0 | 0 | 1 | -90 | 90 | 0.026895 | 0.0067437 | -0.026881 | -0.0067386
63 | 61 | 2.1556 | 0.82908 | 2.1754e-09 | 0 | 0 | 0 | 0 | 0 | 1 | -90 | 90 | 0.056725 | 0.014243 | -0.056648 | -0.014214
68 | 69 | 1.6237 | 0.62451 | 1.6386e-09 | 0 | 0 | 0 | 0 | 0 | 1 | -90 | 90 | 0.022198 | 0.005565 | -0.02219 | -0.0055618
68 | 66 | 0.36762 | 0.14139 | 3.7099e-10 | 0 | 0 | 0 | 0 | 0 | 1 | -90 | 90 | 0.0046827 | 0.0011736 | -0.0046826 | -0.0011736
61 | 60 | 0.50296 | 0.19345 | 5.0757e-10 | 0 | 0 | 0 | 0 | 0 | 1 | -90 | 90 | 0.046714 | 0.011724 | -0.046702 | -0.01172
69 | 70 | 2.329 | 0.89578 | 2.3504e-09 | 0 | 0 | 0 | 0 | 0 | 1 | -90 | 90 | 0.01939 | 0.0048601 | -0.019381 | -0.0048566
74 | 76 | 1.4929 | 0.57417 | 1.5066e-09 | 0 | 0 | 0 | 0 | 0 | 1 | -90 | 90 | 0.012312 | 0.0030858 | -0.01231 | -0.003085
70 | 71 | 2.1058 | 0.80993 | 2.1251e-09 | 0 | 0 | 0 | 0 | 0 | 1 | -90 | 90 | 0.0048852 | 0.0012237 | -0.0048846 | -0.0012237
71 | 72 | 2.4633 | 0.94742 | 2.4859e-09 | 0 | 0 | 0 | 0 | 0 | 1 | -90 | 90 | 0.0048846 | 0.0012237 | -0.0048839 | -0.0012237
72 | 78 | 3.0988 | 1.1919 | 3.1273e-09 | 0 | 0 | 0 | 0 | 0 | 1 | -90 | 90 | 0.0037228 | 0.0009327 | -0.0037223 | -0.00093282
78 | 75 | 0.93012 | 0.35774 | 9.3866e-10 | 0 | 0 | 0 | 0 | 0 | 1 | -90 | 90 | 0.0019717 | 0.00049407 | -0.0019716 | -0.00049414
76 | 77 | 2.4059 | 0.92536 | 2.428e-09 | 0 | 0 | 0 | 0 | 0 | 1 | -90 | 90 | 0.0018266 | 0.00045756 | -0.0018265 | -0.00045776