## bus_data
BUS_I | BUS_TYPE | Pd | Qd | Gs | Bs | area | Vm | Va | baseKV | zone | Vmax | Vmin
1 | 1 | 0.0043865 | 0.0010994 | 0 | 0 | 1 | 0.99367 | -0.044422 | 0.4 | 1 | 1.1 | 0.9
7 | 1 | 0.0022089 | 0.00055361 | 0 | 0 | 1 | 0.99405 | -0.041742 | 0.4 | 1 | 1.1 | 0.9
8 | 1 | 0.001583 | 0.00039674 | 0 | 0 | 1 | 0.99414 | -0.041068 | 0.4 | 1 | 1.1 | 0.9
6 | 1 | 0.001964 | 0.00049224 | 0 | 0 | 1 | 0.99396 | -0.042354 | 0.4 | 1 | 1.1 | 0.9
2 | 1 | 0 | 0 | 0 | 0 | 1 | 0.99578 | -0.029511 | 0.4 | 1 | 1.1 | 0.9
3 | 1 | 0.0042813 | 0.001073 | 0 | 0 | 1 | 0.99489 | -0.035773 | 0.4 | 1 | 1.1 | 0.9
4 | 1 | 0.0019369 | 0.00048544 | 0 | 0 | 1 | 0.99592 | -0.028571 | 0.4 | 1 | 1.1 | 0.9
10 | 1 | 0.0010847 | 0.00027184 | 0 | 0 | 1 | 0.99457 | -0.038039 | 0.4 | 1 | 1.1 | 0.9
20 | 1 | 0.0079811 | 0.0020002 | 0 | 0 | 1 | 0.99616 | -0.026886 | 0.4 | 1 | 1.1 | 0.9
9 | 1 | 0.0018598 | 0.00046611 | 0 | 0 | 1 | 0.99441 | -0.039195 | 0.4 | 1 | 1.1 | 0.9
19 | 1 | 0 | 0 | 0 | 0 | 1 | 0.99689 | -0.021775 | 0.4 | 1 | 1.1 | 0.9
5 | 1 | 0.0022086 | 0.00055353 | 0 | 0 | 1 | 0.99393 | -0.042568 | 0.4 | 1 | 1.1 | 0.9
11 | 1 | 0.0030251 | 0.00075816 | 0 | 0 | 1 | 0.99405 | -0.04173 | 0.4 | 1 | 1.1 | 0.9
12 | 1 | 0.0028187 | 0.00070644 | 0 | 0 | 1 | 0.99415 | -0.041042 | 0.4 | 1 | 1.1 | 0.9
14 | 1 | 0 | 0 | 0 | 0 | 1 | 0.99444 | -0.038975 | 0.4 | 1 | 1.1 | 0.9
15 | 1 | 0 | 0 | 0 | 0 | 1 | 0.99465 | -0.037479 | 0.4 | 1 | 1.1 | 0.9
16 | 1 | 0.015399 | 0.0038594 | 0 | 0 | 1 | 0.9947 | -0.037135 | 0.4 | 1 | 1.1 | 0.9
17 | 1 | 0.0041628 | 0.0010433 | 0 | 0 | 1 | 0.99538 | -0.03232 | 0.4 | 1 | 1.1 | 0.9
18 | 1 | 0.01032 | 0.0025865 | 0 | 0 | 1 | 0.99543 | -0.032011 | 0.4 | 1 | 1.1 | 0.9
21 | 1 | 0 | 0 | 0 | 0 | 1 | 0.99983 | -0.0011759 | 0.4 | 1 | 1.1 | 0.9
22 | 1 | 0.0017053 | 0.00042739 | 0 | 0 | 1 | 0.99662 | -0.023653 | 0.4 | 1 | 1.1 | 0.9
28 | 1 | 0.0063348 | 0.0015877 | 0 | 0 | 1 | 0.99791 | -0.014495 | 0.4 | 1 | 1.1 | 0.9
24 | 3 | 0.0094246 | 0.002362 | 0 | 0 | 1 | 1 | 0 | 0.4 | 1 | 1.1 | 0.9
23 | 1 | 0.0050531 | 0.0012664 | 0 | 0 | 1 | 0.99649 | -0.024577 | 0.4 | 1 | 1.1 | 0.9
59 | 1 | 0 | 0 | 0 | 0 | 1 | 0.99563 | -0.03037 | 0.4 | 1 | 1.1 | 0.9
25 | 1 | 0 | 0 | 0 | 0 | 1 | 0.98977 | -0.071542 | 0.4 | 1 | 1.1 | 0.9
26 | 1 | 0 | 0 | 0 | 0 | 1 | 0.99055 | -0.066069 | 0.4 | 1 | 1.1 | 0.9
27 | 1 | 0 | 0 | 0 | 0 | 1 | 0.98936 | -0.074448 | 0.4 | 1 | 1.1 | 0.9
51 | 1 | 0.004075 | 0.0010213 | 0 | 0 | 1 | 0.99083 | -0.064046 | 0.4 | 1 | 1.1 | 0.9
48 | 1 | 0.0030542 | 0.00076544 | 0 | 0 | 1 | 0.98965 | -0.072433 | 0.4 | 1 | 1.1 | 0.9
29 | 1 | 0.012787 | 0.0032048 | 0 | 0 | 1 | 0.98836 | -0.08149 | 0.4 | 1 | 1.1 | 0.9
47 | 1 | 0 | 0 | 0 | 0 | 1 | 0.99242 | -0.052892 | 0.4 | 1 | 1.1 | 0.9
49 | 1 | 0.0035166 | 0.00088135 | 0 | 0 | 1 | 0.98962 | -0.072625 | 0.4 | 1 | 1.1 | 0.9
31 | 1 | 0.0086999 | 0.0021804 | 0 | 0 | 1 | 0.98612 | -0.097399 | 0.4 | 1 | 1.1 | 0.9
53 | 1 | 0.0021867 | 0.00054803 | 0 | 0 | 1 | 0.98638 | -0.095575 | 0.4 | 1 | 1.1 | 0.9
30 | 1 | 0 | 0 | 0 | 0 | 1 | 0.98805 | -0.083745 | 0.4 | 1 | 1.1 | 0.9
32 | 1 | 0.0050785 | 0.0012728 | 0 | 0 | 1 | 0.98739 | -0.08842 | 0.4 | 1 | 1.1 | 0.9
61 | 1 | 0 | 0 | 0 | 0 | 1 | 0.9866 | -0.09401 | 0.4 | 1 | 1.1 | 0.9
52 | 1 | 0 | 0 | 0 | 0 | 1 | 0.98654 | -0.094405 | 0.4 | 1 | 1.1 | 0.9
60 | 1 | 0.007842 | 0.0019654 | 0 | 0 | 1 | 0.98632 | -0.095981 | 0.4 | 1 | 1.1 | 0.9
62 | 1 | 0.0072346 | 0.0018132 | 0 | 0 | 1 | 0.9864 | -0.095392 | 0.4 | 1 | 1.1 | 0.9
33 | 1 | 0.0060218 | 0.0015092 | 0 | 0 | 1 | 0.98666 | -0.093547 | 0.4 | 1 | 1.1 | 0.9
40 | 1 | 0.0030857 | 0.00077336 | 0 | 0 | 1 | 0.98698 | -0.091296 | 0.4 | 1 | 1.1 | 0.9
41 | 1 | 0 | 0 | 0 | 0 | 1 | 0.98721 | -0.08968 | 0.4 | 1 | 1.1 | 0.9
39 | 1 | 0.002185 | 0.00054761 | 0 | 0 | 1 | 0.98686 | -0.092126 | 0.4 | 1 | 1.1 | 0.9
42 | 1 | 0.0021113 | 0.00052913 | 0 | 0 | 1 | 0.98827 | -0.082179 | 0.4 | 1 | 1.1 | 0.9
43 | 1 | 0.0045198 | 0.0011328 | 0 | 0 | 1 | 0.98681 | -0.092531 | 0.4 | 1 | 1.1 | 0.9
35 | 1 | 0.002334 | 0.00058497 | 0 | 0 | 1 | 0.98673 | -0.093074 | 0.4 | 1 | 1.1 | 0.9
37 | 1 | 0 | 0 | 0 | 0 | 1 | 0.98677 | -0.092796 | 0.4 | 1 | 1.1 | 0.9
36 | 1 | 0.0032875 | 0.00082393 | 0 | 0 | 1 | 0.99148 | -0.059517 | 0.4 | 1 | 1.1 | 0.9
38 | 1 | 0 | 0 | 0 | 0 | 1 | 0.99162 | -0.058543 | 0.4 | 1 | 1.1 | 0.9
44 | 1 | 0.0029678 | 0.00074381 | 0 | 0 | 1 | 0.99183 | -0.057028 | 0.4 | 1 | 1.1 | 0.9
45 | 1 | 0.0019038 | 0.00047713 | 0 | 0 | 1 | 0.99153 | -0.059208 | 0.4 | 1 | 1.1 | 0.9
46 | 1 | 0.0055699 | 0.0013959 | 0 | 0 | 1 | 0.99205 | -0.055496 | 0.4 | 1 | 1.1 | 0.9
54 | 1 | 0.0018931 | 0.00047446 | 0 | 0 | 1 | 0.99142 | -0.059983 | 0.4 | 1 | 1.1 | 0.9
50 | 1 | 0.002684 | 0.00067268 | 0 | 0 | 1 | 0.98876 | -0.078673 | 0.4 | 1 | 1.1 | 0.9
55 | 1 | 0.0020108 | 0.00050394 | 0 | 0 | 1 | 0.99137 | -0.060282 | 0.4 | 1 | 1.1 | 0.9
56 | 1 | 0 | 0 | 0 | 0 | 1 | 0.99137 | -0.060335 | 0.4 | 1 | 1.1 | 0.9
57 | 1 | 0.0003003 | 7.5262e-05 | 0 | 0 | 1 | 0.99136 | -0.06036 | 0.4 | 1 | 1.1 | 0.9
58 | 1 | 0.00028114 | 7.0461e-05 | 0 | 0 | 1 | 0.99136 | -0.060392 | 0.4 | 1 | 1.1 | 0.9

## generator_data
GEN_BUS | PG | QG | QMAX | QMIN | VG | MBASE | GEN_STATUS | PMAX | PMIN
24 | 0.18483 | 0.046505 | 10 | -10 | 1 | 100 | 1 | 10 | 0

## branch_data
F_BUS | T_BUS | BR_R | BR_X | BR_B | RATE_A | RATE_B | RATE_C | TAP | SHIFT | BR_STATUS | ANGMIN | ANGMAX | P_in | Q_in | P_out | Q_out
1 | 7 | 7.8568 | 3.0218 | 7.9289e-09 | 0 | 0 | 0 | 0 | 0 | 1 | -90 | 90 | -0.0043865 | -0.0010994 | 0.0043881 | 0.0010992
7 | 8 | 0.80408 | 0.30926 | 8.1146e-10 | 0 | 0 | 0 | 0 | 0 | 1 | -90 | 90 | -0.01077 | -0.0026984 | 0.010771 | 0.0026987
7 | 6 | 1.887 | 0.72576 | 1.9043e-09 | 0 | 0 | 0 | 0 | 0 | 1 | -90 | 90 | 0.0041731 | 0.0010456 | -0.0041727 | -0.0010457
8 | 9 | 1.9521 | 0.75082 | 1.97e-09 | 0 | 0 | 0 | 0 | 0 | 1 | -90 | 90 | -0.012354 | -0.0030955 | 0.012357 | 0.0030965
6 | 5 | 1.2465 | 0.47944 | 1.258e-09 | 0 | 0 | 0 | 0 | 0 | 1 | -90 | 90 | 0.0022087 | 0.00055343 | -0.0022086 | -0.00055353
2 | 3 | 4.125 | 1.5865 | 4.1628e-09 | 0 | 0 | 0 | 0 | 0 | 1 | -90 | 90 | 0.019607 | 0.004916 | -0.01959 | -0.0049099
2 | 4 | 0.6199 | 0.23842 | 6.2559e-10 | 0 | 0 | 0 | 0 | 0 | 1 | -90 | 90 | -0.019607 | -0.004916 | 0.01961 | 0.0049169
3 | 10 | 1.9077 | 0.73373 | 1.9252e-09 | 0 | 0 | 0 | 0 | 0 | 1 | -90 | 90 | 0.015309 | 0.0038369 | -0.015304 | -0.0038352
4 | 20 | 1.0112 | 0.38892 | 1.0205e-09 | 0 | 0 | 0 | 0 | 0 | 1 | -90 | 90 | -0.021547 | -0.0054024 | 0.021552 | 0.0054042
10 | 9 | 1.0469 | 0.40264 | 1.0565e-09 | 0 | 0 | 0 | 0 | 0 | 1 | -90 | 90 | 0.014219 | 0.0035634 | -0.014217 | -0.0035626
20 | 19 | 2.2403 | 0.86164 | 2.2608e-09 | 0 | 0 | 0 | 0 | 0 | 1 | -90 | 90 | -0.029533 | -0.0074044 | 0.029554 | 0.0074123
19 | 21 | 3.7134 | 1.4283 | 3.7475e-09 | 0 | 0 | 0 | 0 | 0 | 1 | -90 | 90 | -0.07211 | -0.018085 | 0.072316 | 0.018164
19 | 22 | 3.5955 | 1.3829 | 3.6285e-09 | 0 | 0 | 0 | 0 | 0 | 1 | -90 | 90 | 0.0067608 | 0.0016941 | -0.006759 | -0.0016938
19 | 18 | 3.7023 | 1.424 | 3.7363e-09 | 0 | 0 | 0 | 0 | 0 | 1 | -90 | 90 | 0.035795 | 0.0089787 | -0.035745 | -0.0089595
11 | 12 | 2.9243 | 1.1247 | 2.9512e-09 | 0 | 0 | 0 | 0 | 0 | 1 | -90 | 90 | -0.0030251 | -0.00075817 | 0.0030254 | 0.00075798
12 | 14 | 4.5512 | 1.7505 | 4.593e-09 | 0 | 0 | 0 | 0 | 0 | 1 | -90 | 90 | -0.0058441 | -0.0014644 | 0.0058458 | 0.0014646
14 | 15 | 3.2946 | 1.2671 | 3.3248e-09 | 0 | 0 | 0 | 0 | 0 | 1 | -90 | 90 | -0.0058458 | -0.0014646 | 0.005847 | 0.0014647
15 | 16 | 0.75849 | 0.29173 | 7.6545e-10 | 0 | 0 | 0 | 0 | 0 | 1 | -90 | 90 | -0.005847 | -0.0014647 | 0.0058473 | 0.0014648
16 | 17 | 2.9218 | 1.1238 | 2.9486e-09 | 0 | 0 | 0 | 0 | 0 | 1 | -90 | 90 | -0.021246 | -0.0053242 | 0.021261 | 0.0053293
17 | 18 | 0.15674 | 0.060286 | 1.5818e-10 | 0 | 0 | 0 | 0 | 0 | 1 | -90 | 90 | -0.025423 | -0.0063726 | 0.025425 | 0.006373
21 | 28 | 1.6967 | 0.65256 | 1.7122e-09 | 0 | 0 | 0 | 0 | 0 | 1 | -90 | 90 | 0.10306 | 0.025968 | -0.10287 | -0.025895
21 | 24 | 0.087994 | 0.033844 | 1.776e-10 | 0 | 0 | 0 | 0 | 0 | 1 | -90 | 90 | -0.17538 | -0.044132 | 0.17541 | 0.044143
22 | 23 | 2.3649 | 0.90956 | 2.3866e-09 | 0 | 0 | 0 | 0 | 0 | 1 | -90 | 90 | 0.0050537 | 0.0012664 | -0.0050531 | -0.0012664
28 | 59 | 2.1471 | 0.8258 | 2.1668e-09 | 0 | 0 | 0 | 0 | 0 | 1 | -90 | 90 | 0.096534 | 0.024307 | -0.096321 | -0.024225
59 | 47 | 3.0294 | 1.1651 | 3.0572e-09 | 0 | 0 | 0 | 0 | 0 | 1 | -90 | 90 | 0.096321 | 0.024225 | -0.096019 | -0.024109
25 | 26 | 2.121 | 0.81575 | 2.1404e-09 | 0 | 0 | 0 | 0 | 0 | 1 | -90 | 90 | -0.033023 | -0.0082851 | 0.033048 | 0.0082946
25 | 27 | 1.1245 | 0.4325 | 1.1348e-09 | 0 | 0 | 0 | 0 | 0 | 1 | -90 | 90 | 0.033023 | 0.0082851 | -0.033009 | -0.0082801
26 | 51 | 0.35233 | 0.13551 | 3.5557e-10 | 0 | 0 | 0 | 0 | 0 | 1 | -90 | 90 | -0.073576 | -0.018466 | 0.073596 | 0.018474
26 | 48 | 2.0103 | 0.77321 | 2.0288e-09 | 0 | 0 | 0 | 0 | 0 | 1 | -90 | 90 | 0.040528 | 0.010172 | -0.040492 | -0.010158
27 | 29 | 2.722 | 1.0469 | 2.747e-09 | 0 | 0 | 0 | 0 | 0 | 1 | -90 | 90 | 0.033009 | 0.0082801 | -0.032977 | -0.008268
51 | 47 | 1.8445 | 0.70943 | 1.8614e-09 | 0 | 0 | 0 | 0 | 0 | 1 | -90 | 90 | -0.077671 | -0.019495 | 0.077792 | 0.019541
48 | 49 | 0.06552 | 0.0252 | 6.6121e-11 | 0 | 0 | 0 | 0 | 0 | 1 | -90 | 90 | 0.037438 | 0.0093925 | -0.037437 | -0.0093922
29 | 30 | 1.4223 | 0.54705 | 1.4354e-09 | 0 | 0 | 0 | 0 | 0 | 1 | -90 | 90 | 0.02019 | 0.0050632 | -0.020183 | -0.0050609
47 | 46 | 1.8315 | 0.70444 | 1.8484e-09 | 0 | 0 | 0 | 0 | 0 | 1 | -90 | 90 | 0.018227 | 0.004568 | -0.018221 | -0.0045657
49 | 50 | 2.2775 | 0.87597 | 2.2984e-09 | 0 | 0 | 0 | 0 | 0 | 1 | -90 | 90 | 0.033921 | 0.0085108 | -0.033892 | -0.0085001
31 | 53 | 2.6571 | 1.0219 | 2.6814e-09 | 0 | 0 | 0 | 0 | 0 | 1 | -90 | 90 | -0.0086999 | -0.0021804 | 0.0087021 | 0.002181
53 | 52 | 1.3614 | 0.52362 | 1.3739e-09 | 0 | 0 | 0 | 0 | 0 | 1 | -90 | 90 | -0.010889 | -0.002729 | 0.01089 | 0.0027296
30 | 32 | 2.9465 | 1.1333 | 2.9735e-09 | 0 | 0 | 0 | 0 | 0 | 1 | -90 | 90 | 0.020183 | 0.0050609 | -0.02017 | -0.0050562
32 | 61 | 4.7024 | 1.8086 | 4.7456e-09 | 0 | 0 | 0 | 0 | 0 | 1 | -90 | 90 | 0.015092 | 0.0037834 | -0.01508 | -0.0037794
61 | 62 | 2.4217 | 0.93142 | 2.4439e-09 | 0 | 0 | 0 | 0 | 0 | 1 | -90 | 90 | 0.007236 | 0.0018135 | -0.0072346 | -0.0018132
61 | 60 | 3.1856 | 1.2252 | 3.2148e-09 | 0 | 0 | 0 | 0 | 0 | 1 | -90 | 90 | 0.0078441 | 0.0019659 | -0.007842 | -0.0019654
52 | 43 | 2.1823 | 0.83933 | 2.2023e-09 | 0 | 0 | 0 | 0 | 0 | 1 | -90 | 90 | -0.01089 | -0.0027296 | 0.010893 | 0.0027304
33 | 40 | 4.7401 | 1.8231 | 4.7836e-09 | 0 | 0 | 0 | 0 | 0 | 1 | -90 | 90 | -0.0060217 | -0.0015092 | 0.0060236 | 0.0015095
40 | 41 | 1.5047 | 0.57871 | 1.5185e-09 | 0 | 0 | 0 | 0 | 0 | 1 | -90 | 90 | -0.013629 | -0.003415 | 0.013632 | 0.003416
40 | 39 | 2.3263 | 0.89473 | 2.3476e-09 | 0 | 0 | 0 | 0 | 0 | 1 | -90 | 90 | 0.0045199 | 0.0011322 | -0.0045193 | -0.0011322
41 | 42 | 3.281 | 1.2619 | 3.3111e-09 | 0 | 0 | 0 | 0 | 0 | 1 | -90 | 90 | -0.029051 | -0.0072813 | 0.029082 | 0.0072926
41 | 43 | 2.3476 | 0.90293 | 2.3692e-09 | 0 | 0 | 0 | 0 | 0 | 1 | -90 | 90 | 0.015419 | 0.0038653 | -0.015413 | -0.0038632
39 | 37 | 3.6365 | 1.3986 | 3.6699e-09 | 0 | 0 | 0 | 0 | 0 | 1 | -90 | 90 | 0.0023343 | 0.00058458 | -0.0023341 | -0.00058485
42 | 50 | 1.4321 | 0.55081 | 1.4453e-09 | 0 | 0 | 0 | 0 | 0 | 1 | -90 | 90 | -0.031193 | -0.0078217 | 0.031208 | 0.0078274
35 | 37 | 1.5125 | 0.58174 | 1.5264e-09 | 0 | 0 | 0 | 0 | 0 | 1 | -90 | 90 | -0.002334 | -0.00058497 | 0.0023341 | 0.00058485
36 | 38 | 3.7933 | 1.459 | 3.8281e-09 | 0 | 0 | 0 | 0 | 0 | 1 | -90 | 90 | -0.0032875 | -0.00082393 | 0.003288 | 0.00082373
38 | 44 | 2.0042 | 0.77086 | 2.0226e-09 | 0 | 0 | 0 | 0 | 0 | 1 | -90 | 90 | -0.0096782 | -0.0024245 | 0.0096803 | 0.002425
38 | 45 | 1.3321 | 0.51234 | 1.3443e-09 | 0 | 0 | 0 | 0 | 0 | 1 | -90 | 90 | 0.0063903 | 0.0016007 | -0.0063897 | -0.0016006
44 | 46 | 1.5515 | 0.59673 | 1.5657e-09 | 0 | 0 | 0 | 0 | 0 | 1 | -90 | 90 | -0.012648 | -0.0031689 | 0.012651 | 0.0031697
45 | 54 | 2.2087 | 0.84948 | 2.2289e-09 | 0 | 0 | 0 | 0 | 0 | 1 | -90 | 90 | 0.0044859 | 0.0011235 | -0.0044854 | -0.0011235
54 | 55 | 1.4743 | 0.56703 | 1.4878e-09 | 0 | 0 | 0 | 0 | 0 | 1 | -90 | 90 | 0.0025923 | 0.00064909 | -0.0025922 | -0.00064919
55 | 56 | 1.1593 | 0.4459 | 1.17e-09 | 0 | 0 | 0 | 0 | 0 | 1 | -90 | 90 | 0.00058145 | 0.00014525 | -0.00058144 | -0.00014536
56 | 57 | 1.0481 | 0.4031 | 1.0577e-09 | 0 | 0 | 0 | 0 | 0 | 1 | -90 | 90 | 0.0003003 | 7.5158e-05 | -0.0003003 | -7.5262e-05
56 | 58 | 2.6063 | 1.0024 | 2.6302e-09 | 0 | 0 | 0 | 0 | 0 | 1 | -90 | 90 | 0.00028115 | 7.0204e-05 | -0.00028114 | -7.0461e-05