## bus_data
BUS_I | BUS_TYPE | Pd | Qd | Gs | Bs | area | Vm | Va | baseKV | zone | Vmax | Vmin
1 | 1 | 0.012485 | 0.0031289 | 0 | 0 | 1 | 0.9719 | -0.19778 | 0.4 | 1 | 1.1 | 0.9
2 | 1 | 0 | 0 | 0 | 0 | 1 | 0.97219 | -0.19571 | 0.4 | 1 | 1.1 | 0.9
3 | 1 | 0.0050683 | 0.0012702 | 0 | 0 | 1 | 0.97255 | -0.19315 | 0.4 | 1 | 1.1 | 0.9
4 | 1 | 0.0029996 | 0.00075177 | 0 | 0 | 1 | 0.97215 | -0.19602 | 0.4 | 1 | 1.1 | 0.9
5 | 1 | 0.0061377 | 0.0015383 | 0 | 0 | 1 | 0.9729 | -0.1906 | 0.4 | 1 | 1.1 | 0.9
6 | 1 | 0 | 0 | 0 | 0 | 1 | 0.97383 | -0.18395 | 0.4 | 1 | 1.1 | 0.9
33 | 1 | 0.0065809 | 0.0016493 | 0 | 0 | 1 | 0.99332 | -0.046389 | 0.4 | 1 | 1.1 | 0.9
32 | 1 | 0 | 0 | 0 | 0 | 1 | 0.99349 | -0.04514 | 0.4 | 1 | 1.1 | 0.9
7 | 1 | 0.0062601 | 0.0015689 | 0 | 0 | 1 | 0.9733 | -0.18775 | 0.4 | 1 | 1.1 | 0.9
8 | 1 | 0.020031 | 0.0050202 | 0 | 0 | 1 | 0.97654 | -0.16453 | 0.4 | 1 | 1.1 | 0.9
9 | 1 | 0.0071131 | 0.0017827 | 0 | 0 | 1 | 0.97299 | -0.18997 | 0.4 | 1 | 1.1 | 0.9
37 | 1 | 0.0011511 | 0.0002885 | 0 | 0 | 1 | 0.97749 | -0.15774 | 0.4 | 1 | 1.1 | 0.9
10 | 1 | 0.00073802 | 0.00018497 | 0 | 0 | 1 | 0.97274 | -0.1918 | 0.4 | 1 | 1.1 | 0.9
35 | 1 | 0.0012001 | 0.00030078 | 0 | 0 | 1 | 0.97868 | -0.14925 | 0.4 | 1 | 1.1 | 0.9
11 | 1 | 0 | 0 | 0 | 0 | 1 | 0.9722 | -0.19564 | 0.4 | 1 | 1.1 | 0.9
12 | 1 | 0.0025902 | 0.00064918 | 0 | 0 | 1 | 0.97184 | -0.19827 | 0.4 | 1 | 1.1 | 0.9
39 | 1 | 0.0021798 | 0.00054631 | 0 | 0 | 1 | 0.97151 | -0.20066 | 0.4 | 1 | 1.1 | 0.9
40 | 1 | 0.0034409 | 0.00086237 | 0 | 0 | 1 | 0.97125 | -0.20253 | 0.4 | 1 | 1.1 | 0.9
13 | 1 | 0.0079355 | 0.0019888 | 0 | 0 | 1 | 0.98399 | -0.11183 | 0.4 | 1 | 1.1 | 0.9
14 | 1 | 0 | 0 | 0 | 0 | 1 | 0.98454 | -0.10795 | 0.4 | 1 | 1.1 | 0.9
15 | 1 | 0.0099144 | 0.0024848 | 0 | 0 | 1 | 0.98473 | -0.10662 | 0.4 | 1 | 1.1 | 0.9
16 | 1 | 0.0043803 | 0.0010978 | 0 | 0 | 1 | 0.98586 | -0.09854 | 0.4 | 1 | 1.1 | 0.9
17 | 1 | 0 | 0 | 0 | 0 | 1 | 0.98611 | -0.096812 | 0.4 | 1 | 1.1 | 0.9
18 | 1 | 0 | 0 | 0 | 0 | 1 | 0.98626 | -0.095736 | 0.4 | 1 | 1.1 | 0.9
20 | 1 | 0.016625 | 0.0041665 | 0 | 0 | 1 | 0.98651 | -0.093922 | 0.4 | 1 | 1.1 | 0.9
19 | 1 | 0.0092622 | 0.0023213 | 0 | 0 | 1 | 0.98698 | -0.090652 | 0.4 | 1 | 1.1 | 0.9
21 | 1 | 0 | 0 | 0 | 0 | 1 | 0.98703 | -0.090248 | 0.4 | 1 | 1.1 | 0.9
22 | 1 | 0 | 0 | 0 | 0 | 1 | 0.99405 | -0.04119 | 0.4 | 1 | 1.1 | 0.9
31 | 1 | 0.0092266 | 0.0023124 | 0 | 0 | 1 | 0.99423 | -0.039981 | 0.4 | 1 | 1.1 | 0.9
23 | 1 | 0 | 0 | 0 | 0 | 1 | 0.98556 | -0.10057 | 0.4 | 1 | 1.1 | 0.9
24 | 1 | 0 | 0 | 0 | 0 | 1 | 0.98867 | -0.078756 | 0.4 | 1 | 1.1 | 0.9
42 | 1 | 0.0013204 | 0.00033093 | 0 | 0 | 1 | 0.98553 | -0.10077 | 0.4 | 1 | 1.1 | 0.9
36 | 1 | 0 | 0 | 0 | 0 | 1 | 0.9838 | -0.11299 | 0.4 | 1 | 1.1 | 0.9
25 | 1 | 0.022205 | 0.005565 | 0 | 0 | 1 | 0.98979 | -0.070874 | 0.4 | 1 | 1.1 | 0.9
27 | 1 | 0 | 0 | 0 | 0 | 1 | 0.99457 | -0.037592 | 0.4 | 1 | 1.1 | 0.9
34 | 1 | 0.0096942 | 0.0024296 | 0 | 0 | 1 | 0.98055 | -0.13598 | 0.4 | 1 | 1.1 | 0.9
26 | 1 | 0 | 0 | 0 | 0 | 1 | 0.99292 | -0.049008 | 0.4 | 1 | 1.1 | 0.9
30 | 1 | 0.01364 | 0.0034185 | 0 | 0 | 1 | 0.9967 | -0.022787 | 0.4 | 1 | 1.1 | 0.9
28 | 1 | 0.0042133 | 0.0010559 | 0 | 0 | 1 | 0.99957 | -0.0029294 | 0.4 | 1 | 1.1 | 0.9
29 | 3 | 0.0035452 | 0.00088851 | 0 | 0 | 1 | 1 | 0 | 0.4 | 1 | 1.1 | 0.9
41 | 1 | 0.0024071 | 0.00060327 | 0 | 0 | 1 | 0.97113 | -0.20334 | 0.4 | 1 | 1.1 | 0.9

## generator_data
GEN_BUS | PG | QG | QMAX | QMIN | VG | MBASE | GEN_STATUS | PMAX | PMIN
29 | 0.19552 | 0.049415 | 10 | -10 | 1 | 100 | 1 | 10 | 0

## branch_data
F_BUS | T_BUS | BR_R | BR_X | BR_B | RATE_A | RATE_B | RATE_C | TAP | SHIFT | BR_STATUS | ANGMIN | ANGMAX | P_in | Q_in | P_out | Q_out
1 | 2 | 2.0482 | 0.78776 | 2.067e-09 | 0 | 0 | 0 | 0 | 0 | 1 | -90 | 90 | -0.012484 | -0.0031289 | 0.012488 | 0.0031301
2 | 3 | 2.0322 | 0.78162 | 2.0509e-09 | 0 | 0 | 0 | 0 | 0 | 1 | -90 | 90 | -0.015488 | -0.0038818 | 0.015493 | 0.0038837
2 | 4 | 1.29 | 0.49615 | 1.3018e-09 | 0 | 0 | 0 | 0 | 0 | 1 | -90 | 90 | 0.0029997 | 0.0007517 | -0.0029995 | -0.00075178
3 | 5 | 1.5325 | 0.58944 | 1.5466e-09 | 0 | 0 | 0 | 0 | 0 | 1 | -90 | 90 | -0.020561 | -0.005154 | 0.020569 | 0.0051567
5 | 6 | 3.0722 | 1.1816 | 3.1004e-09 | 0 | 0 | 0 | 0 | 0 | 1 | -90 | 90 | -0.026706 | -0.0066949 | 0.026731 | 0.0067041
6 | 7 | 1.8934 | 0.72822 | 1.9107e-09 | 0 | 0 | 0 | 0 | 0 | 1 | -90 | 90 | 0.024764 | 0.0062091 | -0.024751 | -0.0062043
6 | 8 | 4.6773 | 1.799 | 4.7202e-09 | 0 | 0 | 0 | 0 | 0 | 1 | -90 | 90 | -0.051495 | -0.012913 | 0.051634 | 0.012966
33 | 32 | 2.44 | 0.93847 | 2.4624e-09 | 0 | 0 | 0 | 0 | 0 | 1 | -90 | 90 | -0.0065809 | -0.0016493 | 0.006582 | 0.0016495
32 | 22 | 7.7145 | 2.9671 | 7.7852e-09 | 0 | 0 | 0 | 0 | 0 | 1 | -90 | 90 | -0.006582 | -0.0016495 | 0.0065856 | 0.0016501
7 | 9 | 1.4847 | 0.57104 | 1.4983e-09 | 0 | 0 | 0 | 0 | 0 | 1 | -90 | 90 | 0.018491 | 0.0046353 | -0.018486 | -0.0046333
8 | 37 | 1.1803 | 0.45395 | 1.1911e-09 | 0 | 0 | 0 | 0 | 0 | 1 | -90 | 90 | -0.071665 | -0.017986 | 0.071732 | 0.018012
9 | 10 | 1.9867 | 0.76411 | 2.0049e-09 | 0 | 0 | 0 | 0 | 0 | 1 | -90 | 90 | 0.011373 | 0.0028506 | -0.01137 | -0.0028496
37 | 35 | 1.4568 | 0.5603 | 1.4701e-09 | 0 | 0 | 0 | 0 | 0 | 1 | -90 | 90 | -0.072884 | -0.018301 | 0.07297 | 0.018334
10 | 11 | 4.4503 | 1.7116 | 4.4911e-09 | 0 | 0 | 0 | 0 | 0 | 1 | -90 | 90 | 0.010632 | 0.0026647 | -0.010626 | -0.0026629
35 | 34 | 2.2473 | 0.86436 | 4.5359e-09 | 0 | 0 | 0 | 0 | 0 | 1 | -90 | 90 | -0.07417 | -0.018634 | 0.074307 | 0.018687
11 | 12 | 3.0433 | 1.1705 | 3.0712e-09 | 0 | 0 | 0 | 0 | 0 | 1 | -90 | 90 | 0.010626 | 0.0026629 | -0.010622 | -0.0026617
12 | 39 | 3.6589 | 1.4073 | 3.6924e-09 | 0 | 0 | 0 | 0 | 0 | 1 | -90 | 90 | 0.0080321 | 0.0020126 | -0.0080294 | -0.0020119
39 | 40 | 3.9306 | 1.5118 | 3.9667e-09 | 0 | 0 | 0 | 0 | 0 | 1 | -90 | 90 | 0.0058497 | 0.0014656 | -0.0058481 | -0.0014654
40 | 41 | 4.1461 | 1.5946 | 4.1841e-09 | 0 | 0 | 0 | 0 | 0 | 1 | -90 | 90 | 0.0024073 | 0.00060299 | -0.002407 | -0.00060328
13 | 14 | 6.1779 | 2.3761 | 6.2346e-09 | 0 | 0 | 0 | 0 | 0 | 1 | -90 | 90 | -0.0079354 | -0.0019888 | 0.0079397 | 0.0019899
14 | 15 | 2.1188 | 0.81494 | 2.1383e-09 | 0 | 0 | 0 | 0 | 0 | 1 | -90 | 90 | -0.0079397 | -0.0019899 | 0.0079411 | 0.0019902
15 | 16 | 5.7187 | 2.1995 | 5.7711e-09 | 0 | 0 | 0 | 0 | 0 | 1 | -90 | 90 | -0.017855 | -0.004475 | 0.017875 | 0.0044821
16 | 17 | 0.98394 | 0.37844 | 1.9859e-09 | 0 | 0 | 0 | 0 | 0 | 1 | -90 | 90 | -0.022256 | -0.0055799 | 0.022261 | 0.0055818
17 | 18 | 0.61269 | 0.23565 | 1.8549e-09 | 0 | 0 | 0 | 0 | 0 | 1 | -90 | 90 | -0.022261 | -0.0055818 | 0.022264 | 0.0055829
18 | 20 | 1.0336 | 0.39752 | 3.1291e-09 | 0 | 0 | 0 | 0 | 0 | 1 | -90 | 90 | -0.022264 | -0.0055829 | 0.02227 | 0.0055847
20 | 21 | 1.1989 | 0.46111 | 3.6297e-09 | 0 | 0 | 0 | 0 | 0 | 1 | -90 | 90 | -0.038894 | -0.0097512 | 0.038914 | 0.0097585
19 | 21 | 0.55424 | 0.21317 | 5.5932e-10 | 0 | 0 | 0 | 0 | 0 | 1 | -90 | 90 | -0.0092621 | -0.0023213 | 0.0092626 | 0.0023215
21 | 23 | 1.5416 | 0.59291 | 4.6671e-09 | 0 | 0 | 0 | 0 | 0 | 1 | -90 | 90 | 0.085862 | 0.021653 | -0.085738 | -0.021606
21 | 24 | 1.0983 | 0.42242 | 3.3251e-09 | 0 | 0 | 0 | 0 | 0 | 1 | -90 | 90 | -0.13404 | -0.033733 | 0.13425 | 0.033815
22 | 31 | 2.3635 | 0.90903 | 2.3852e-09 | 0 | 0 | 0 | 0 | 0 | 1 | -90 | 90 | -0.0065856 | -0.0016501 | 0.0065867 | 0.0016503
31 | 27 | 1.9453 | 0.74819 | 1.9632e-09 | 0 | 0 | 0 | 0 | 0 | 1 | -90 | 90 | -0.015813 | -0.0039627 | 0.015819 | 0.0039645
23 | 42 | 1.8851 | 0.72505 | 1.9024e-09 | 0 | 0 | 0 | 0 | 0 | 1 | -90 | 90 | 0.0013204 | 0.00033076 | -0.0013204 | -0.00033093
23 | 36 | 1.8776 | 0.72217 | 5.6846e-09 | 0 | 0 | 0 | 0 | 0 | 1 | -90 | 90 | 0.084418 | 0.021275 | -0.084271 | -0.021219
24 | 25 | 0.75535 | 0.29052 | 2.2868e-09 | 0 | 0 | 0 | 0 | 0 | 1 | -90 | 90 | -0.13425 | -0.033815 | 0.1344 | 0.033872
36 | 34 | 3.4578 | 1.3299 | 6.9791e-09 | 0 | 0 | 0 | 0 | 0 | 1 | -90 | 90 | 0.084271 | 0.021219 | -0.084001 | -0.021116
25 | 26 | 1.8035 | 0.69365 | 5.4601e-09 | 0 | 0 | 0 | 0 | 0 | 1 | -90 | 90 | -0.15661 | -0.039437 | 0.15709 | 0.039621
27 | 30 | 1.1177 | 0.42989 | 3.3839e-09 | 0 | 0 | 0 | 0 | 0 | 1 | -90 | 90 | -0.17316 | -0.043682 | 0.17352 | 0.043821
27 | 26 | 0.94614 | 0.3639 | 2.8645e-09 | 0 | 0 | 0 | 0 | 0 | 1 | -90 | 90 | 0.15734 | 0.039718 | -0.15709 | -0.039621
30 | 28 | 1.3954 | 0.53668 | 4.2245e-09 | 0 | 0 | 0 | 0 | 0 | 1 | -90 | 90 | -0.18716 | -0.047239 | 0.18768 | 0.04744
28 | 29 | 0.20192 | 0.077663 | 6.1133e-10 | 0 | 0 | 0 | 0 | 0 | 1 | -90 | 90 | -0.19189 | -0.048496 | 0.19197 | 0.048526