## bus_data
BUS_I | BUS_TYPE | Pd | Qd | Gs | Bs | area | Vm | Va | baseKV | zone | Vmax | Vmin
1 | 1 | 0.013067 | 0.0032749 | 0 | 0 | 1 | 0.99029 | -0.067846 | 0.4 | 1 | 1.1 | 0.9
2 | 1 | 0 | 0 | 0 | 0 | 1 | 0.98897 | -0.077183 | 0.4 | 1 | 1.1 | 0.9
3 | 1 | 0 | 0 | 0 | 0 | 1 | 0.99303 | -0.048558 | 0.4 | 1 | 1.1 | 0.9
4 | 1 | 0.057823 | 0.014492 | 0 | 0 | 1 | 0.98702 | -0.090956 | 0.4 | 1 | 1.1 | 0.9
5 | 1 | 0.0038322 | 0.00096043 | 0 | 0 | 1 | 0.99284 | -0.049943 | 0.4 | 1 | 1.1 | 0.9
6 | 1 | 0.010638 | 0.0026662 | 0 | 0 | 1 | 0.99411 | -0.041019 | 0.4 | 1 | 1.1 | 0.9
14 | 1 | 0.0003794 | 9.5086e-05 | 0 | 0 | 1 | 0.99558 | -0.030731 | 0.4 | 1 | 1.1 | 0.9
12 | 1 | 0 | 0 | 0 | 0 | 1 | 0.99858 | -0.0098356 | 0.4 | 1 | 1.1 | 0.9
16 | 1 | 0.011116 | 0.002786 | 0 | 0 | 1 | 0.99888 | -0.007872 | 0.4 | 1 | 1.1 | 0.9
17 | 1 | 0 | 0 | 0 | 0 | 1 | 0.99929 | -0.005006 | 0.4 | 1 | 1.1 | 0.9
10 | 1 | 0.0089812 | 0.0022509 | 0 | 0 | 1 | 0.99906 | -0.0065491 | 0.4 | 1 | 1.1 | 0.9
11 | 3 | 0.002098 | 0.00052581 | 0 | 0 | 1 | 1 | 0 | 0.4 | 1 | 1.1 | 0.9
13 | 1 | 0.0019907 | 0.00049892 | 0 | 0 | 1 | 0.99952 | -0.0033486 | 0.4 | 1 | 1.1 | 0.9
15 | 1 | 0.00052862 | 0.00013248 | 0 | 0 | 1 | 0.99788 | -0.014723 | 0.4 | 1 | 1.1 | 0.9
18 | 1 | 0.0015543 | 0.00038955 | 0 | 0 | 1 | 0.99952 | -0.0033903 | 0.4 | 1 | 1.1 | 0.9
21 | 1 | 0.00078057 | 0.00019563 | 0 | 0 | 1 | 0.99648 | -0.02441 | 0.4 | 1 | 1.1 | 0.9
22 | 1 | 0.0015112 | 0.00037874 | 0 | 0 | 1 | 0.99551 | -0.031182 | 0.4 | 1 | 1.1 | 0.9
19 | 1 | 0.0015865 | 0.00039762 | 0 | 0 | 1 | 0.98608 | -0.097488 | 0.4 | 1 | 1.1 | 0.9
24 | 1 | 0 | 0 | 0 | 0 | 1 | 0.98634 | -0.095641 | 0.4 | 1 | 1.1 | 0.9
45 | 1 | 0.0027457 | 0.00068813 | 0 | 0 | 1 | 0.98431 | -0.11011 | 0.4 | 1 | 1.1 | 0.9
25 | 1 | 0.0018411 | 0.00046142 | 0 | 0 | 1 | 0.9878 | -0.085325 | 0.4 | 1 | 1.1 | 0.9
26 | 1 | 0.0041931 | 0.0010509 | 0 | 0 | 1 | 0.98591 | -0.098721 | 0.4 | 1 | 1.1 | 0.9
44 | 1 | 0.0041421 | 0.0010381 | 0 | 0 | 1 | 0.98422 | -0.11075 | 0.4 | 1 | 1.1 | 0.9
46 | 1 | 0.00049329 | 0.00012363 | 0 | 0 | 1 | 0.98404 | -0.11201 | 0.4 | 1 | 1.1 | 0.9
47 | 1 | 0.013164 | 0.0032993 | 0 | 0 | 1 | 0.98355 | -0.11547 | 0.4 | 1 | 1.1 | 0.9
48 | 1 | 0.0024355 | 0.0006104 | 0 | 0 | 1 | 0.98352 | -0.11568 | 0.4 | 1 | 1.1 | 0.9
23 | 1 | 0.0015565 | 0.00039009 | 0 | 0 | 1 | 0.99533 | -0.032446 | 0.4 | 1 | 1.1 | 0.9
30 | 1 | 0.0016058 | 0.00040244 | 0 | 0 | 1 | 0.99449 | -0.03833 | 0.4 | 1 | 1.1 | 0.9
31 | 1 | 0 | 0 | 0 | 0 | 1 | 0.99342 | -0.045789 | 0.4 | 1 | 1.1 | 0.9
27 | 1 | 0 | 0 | 0 | 0 | 1 | 0.98792 | -0.084492 | 0.4 | 1 | 1.1 | 0.9
43 | 1 | 0.0050188 | 0.0012578 | 0 | 0 | 1 | 0.98587 | -0.099026 | 0.4 | 1 | 1.1 | 0.9
28 | 1 | 0 | 0 | 0 | 0 | 1 | 0.98897 | -0.07708 | 0.4 | 1 | 1.1 | 0.9
29 | 1 | 0.0020933 | 0.00052462 | 0 | 0 | 1 | 0.98785 | -0.085019 | 0.4 | 1 | 1.1 | 0.9
37 | 1 | 0.0021059 | 0.00052778 | 0 | 0 | 1 | 0.9889 | -0.077575 | 0.4 | 1 | 1.1 | 0.9
35 | 1 | 0.0016168 | 0.0004052 | 0 | 0 | 1 | 0.98949 | -0.073397 | 0.4 | 1 | 1.1 | 0.9
36 | 1 | 0 | 0 | 0 | 0 | 1 | 0.99058 | -0.065759 | 0.4 | 1 | 1.1 | 0.9
32 | 1 | 0.00038036 | 9.5326e-05 | 0 | 0 | 1 | 0.9934 | -0.045916 | 0.4 | 1 | 1.1 | 0.9
33 | 1 | 0.0015958 | 0.00039994 | 0 | 0 | 1 | 0.9927 | -0.050873 | 0.4 | 1 | 1.1 | 0.9
34 | 1 | 0.00043105 | 0.00010803 | 0 | 0 | 1 | 0.99341 | -0.045851 | 0.4 | 1 | 1.1 | 0.9
38 | 1 | 0 | 0 | 0 | 0 | 1 | 0.99073 | -0.064651 | 0.4 | 1 | 1.1 | 0.9
40 | 1 | 0.0020151 | 0.00050502 | 0 | 0 | 1 | 0.9907 | -0.064916 | 0.4 | 1 | 1.1 | 0.9
39 | 1 | 0.00039933 | 0.00010008 | 0 | 0 | 1 | 0.99057 | -0.065832 | 0.4 | 1 | 1.1 | 0.9

## generator_data
GEN_BUS | PG | QG | QMAX | QMIN | VG | MBASE | GEN_STATUS | PMAX | PMIN
11 | 0.16536 | 0.041655 | 10 | -10 | 1 | 100 | 1 | 10 | 0

## branch_data
F_BUS | T_BUS | BR_R | BR_X | BR_B | RATE_A | RATE_B | RATE_C | TAP | SHIFT | BR_STATUS | ANGMIN | ANGMAX | P_in | Q_in | P_out | Q_out
1 | 2 | 2.0598 | 0.79224 | 2.0787e-09 | 0 | 0 | 0 | 0 | 0 | 1 | -90 | 90 | 0.058009 | 0.014563 | -0.057934 | -0.014534
1 | 3 | 3.485 | 1.3404 | 3.5169e-09 | 0 | 0 | 0 | 0 | 0 | 1 | -90 | 90 | -0.071076 | -0.017838 | 0.071267 | 0.017911
2 | 4 | 3.0285 | 1.1648 | 3.0563e-09 | 0 | 0 | 0 | 0 | 0 | 1 | -90 | 90 | 0.057934 | 0.014534 | -0.057823 | -0.014492
3 | 5 | 4.6396 | 1.7845 | 4.6822e-09 | 0 | 0 | 0 | 0 | 0 | 1 | -90 | 90 | 0.0038329 | 0.00096025 | -0.0038322 | -0.00096043
3 | 6 | 1.2971 | 0.4989 | 1.309e-09 | 0 | 0 | 0 | 0 | 0 | 1 | -90 | 90 | -0.0751 | -0.018871 | 0.075179 | 0.018901
6 | 14 | 1.5536 | 0.59753 | 1.5678e-09 | 0 | 0 | 0 | 0 | 0 | 1 | -90 | 90 | -0.085817 | -0.021567 | 0.08594 | 0.021615
14 | 12 | 3.1554 | 1.2136 | 3.1843e-09 | 0 | 0 | 0 | 0 | 0 | 1 | -90 | 90 | -0.086319 | -0.02171 | 0.086571 | 0.021806
12 | 15 | 1.2133 | 0.46667 | 1.2245e-09 | 0 | 0 | 0 | 0 | 0 | 1 | -90 | 90 | 0.052836 | 0.013316 | -0.0528 | -0.013302
12 | 10 | 0.30939 | 0.119 | 6.2446e-10 | 0 | 0 | 0 | 0 | 0 | 1 | -90 | 90 | -0.13941 | -0.035122 | 0.13947 | 0.035147
16 | 17 | 3.3517 | 1.2891 | 3.3825e-09 | 0 | 0 | 0 | 0 | 0 | 1 | -90 | 90 | -0.011116 | -0.002786 | 0.011121 | 0.0027874
17 | 18 | 1.8905 | 0.72711 | 1.9078e-09 | 0 | 0 | 0 | 0 | 0 | 1 | -90 | 90 | -0.011121 | -0.0027874 | 0.011123 | 0.0027881
10 | 11 | 0.57969 | 0.22296 | 1.17e-09 | 0 | 0 | 0 | 0 | 0 | 1 | -90 | 90 | -0.14845 | -0.037398 | 0.14859 | 0.03745
11 | 13 | 2.9726 | 1.1433 | 2.9999e-09 | 0 | 0 | 0 | 0 | 0 | 1 | -90 | 90 | 0.014675 | 0.0036789 | -0.014668 | -0.0036766
13 | 18 | 0.042778 | 0.016453 | 4.317e-11 | 0 | 0 | 0 | 0 | 0 | 1 | -90 | 90 | 0.012678 | 0.0031777 | -0.012677 | -0.0031777
15 | 21 | 2.4241 | 0.93236 | 2.4464e-09 | 0 | 0 | 0 | 0 | 0 | 1 | -90 | 90 | 0.052271 | 0.01317 | -0.0522 | -0.013143
21 | 22 | 1.7169 | 0.66034 | 1.7326e-09 | 0 | 0 | 0 | 0 | 0 | 1 | -90 | 90 | 0.05142 | 0.012947 | -0.051371 | -0.012928
22 | 23 | 0.32978 | 0.12684 | 3.3281e-10 | 0 | 0 | 0 | 0 | 0 | 1 | -90 | 90 | 0.04986 | 0.01255 | -0.049851 | -0.012546
19 | 24 | 0.95251 | 0.36635 | 9.6125e-10 | 0 | 0 | 0 | 0 | 0 | 1 | -90 | 90 | -0.02462 | -0.0061761 | 0.024626 | 0.0061785
19 | 45 | 6.9399 | 2.6692 | 7.0035e-09 | 0 | 0 | 0 | 0 | 0 | 1 | -90 | 90 | 0.023033 | 0.0057785 | -0.022993 | -0.0057637
24 | 25 | 3.8739 | 1.49 | 3.9095e-09 | 0 | 0 | 0 | 0 | 0 | 1 | -90 | 90 | -0.033842 | -0.0084883 | 0.03389 | 0.0085065
24 | 26 | 4.235 | 1.6289 | 4.2739e-09 | 0 | 0 | 0 | 0 | 0 | 1 | -90 | 90 | 0.0092159 | 0.0023098 | -0.009212 | -0.0023087
45 | 44 | 0.39854 | 0.15328 | 4.022e-10 | 0 | 0 | 0 | 0 | 0 | 1 | -90 | 90 | 0.020247 | 0.0050756 | -0.020246 | -0.0050749
25 | 27 | 0.29729 | 0.11434 | 3.0002e-10 | 0 | 0 | 0 | 0 | 0 | 1 | -90 | 90 | -0.035732 | -0.0089679 | 0.035736 | 0.0089695
26 | 43 | 0.76974 | 0.29605 | 7.768e-10 | 0 | 0 | 0 | 0 | 0 | 1 | -90 | 90 | 0.005019 | 0.0012578 | -0.0050187 | -0.0012578
44 | 46 | 0.99354 | 0.38213 | 1.0027e-09 | 0 | 0 | 0 | 0 | 0 | 1 | -90 | 90 | 0.016103 | 0.0040368 | -0.016101 | -0.0040358
46 | 47 | 2.7904 | 1.0732 | 2.816e-09 | 0 | 0 | 0 | 0 | 0 | 1 | -90 | 90 | 0.015607 | 0.0039122 | -0.0156 | -0.0039096
47 | 48 | 1.1267 | 0.43333 | 1.137e-09 | 0 | 0 | 0 | 0 | 0 | 1 | -90 | 90 | 0.0024356 | 0.00061032 | -0.0024355 | -0.0006104
23 | 30 | 1.5838 | 0.60915 | 1.5983e-09 | 0 | 0 | 0 | 0 | 0 | 1 | -90 | 90 | 0.048295 | 0.012156 | -0.048255 | -0.012141
30 | 31 | 2.0734 | 0.79744 | 2.0924e-09 | 0 | 0 | 0 | 0 | 0 | 1 | -90 | 90 | 0.046649 | 0.011739 | -0.046601 | -0.01172
31 | 32 | 4.2713 | 1.6428 | 4.3105e-09 | 0 | 0 | 0 | 0 | 0 | 1 | -90 | 90 | 0.00038036 | 9.4903e-05 | -0.00038036 | -9.5326e-05
31 | 33 | 1.436 | 0.5523 | 1.4492e-09 | 0 | 0 | 0 | 0 | 0 | 1 | -90 | 90 | 0.045789 | 0.011517 | -0.045757 | -0.011505
31 | 34 | 1.8267 | 0.70257 | 1.8434e-09 | 0 | 0 | 0 | 0 | 0 | 1 | -90 | 90 | 0.00043106 | 0.00010785 | -0.00043105 | -0.00010803
27 | 28 | 2.4999 | 0.9615 | 2.5228e-09 | 0 | 0 | 0 | 0 | 0 | 1 | -90 | 90 | -0.037829 | -0.0094939 | 0.037868 | 0.0095086
27 | 29 | 3.2019 | 1.2315 | 3.2313e-09 | 0 | 0 | 0 | 0 | 0 | 1 | -90 | 90 | 0.0020934 | 0.00052436 | -0.0020933 | -0.00052462
28 | 37 | 2.993 | 1.1512 | 3.0205e-09 | 0 | 0 | 0 | 0 | 0 | 1 | -90 | 90 | 0.002106 | 0.00052754 | -0.0021059 | -0.00052778
28 | 35 | 1.1783 | 0.45318 | 1.1891e-09 | 0 | 0 | 0 | 0 | 0 | 1 | -90 | 90 | -0.039974 | -0.010036 | 0.039995 | 0.010044
35 | 36 | 2.352 | 0.90463 | 2.3736e-09 | 0 | 0 | 0 | 0 | 0 | 1 | -90 | 90 | -0.041611 | -0.010449 | 0.041656 | 0.010466
36 | 39 | 2.3507 | 0.90412 | 2.3723e-09 | 0 | 0 | 0 | 0 | 0 | 1 | -90 | 90 | 0.00039933 | 9.9851e-05 | -0.00039933 | -0.00010008
36 | 38 | 0.33826 | 0.1301 | 3.4136e-10 | 0 | 0 | 0 | 0 | 0 | 1 | -90 | 90 | -0.042055 | -0.010566 | 0.042061 | 0.010568
33 | 38 | 4.0223 | 1.5471 | 4.0592e-09 | 0 | 0 | 0 | 0 | 0 | 1 | -90 | 90 | 0.044161 | 0.011105 | -0.044076 | -0.011073
38 | 40 | 1.6789 | 0.64573 | 1.6943e-09 | 0 | 0 | 0 | 0 | 0 | 1 | -90 | 90 | 0.0020151 | 0.00050488 | -0.0020151 | -0.00050502