## bus_data
BUS_I | BUS_TYPE | Pd | Qd | Gs | Bs | area | Vm | Va | baseKV | zone | Vmax | Vmin
1 | 1 | 0.0068961 | 0.0017283 | 0 | 0 | 1 | 0.99505 | -0.034403 | 0.4 | 1 | 1.1 | 0.9
2 | 1 | 0 | 0 | 0 | 0 | 1 | 0.99514 | -0.03377 | 0.4 | 1 | 1.1 | 0.9
4 | 1 | 0 | 0 | 0 | 0 | 1 | 0.99533 | -0.032472 | 0.4 | 1 | 1.1 | 0.9
5 | 1 | 0.00067672 | 0.0001696 | 0 | 0 | 1 | 0.9951 | -0.034075 | 0.4 | 1 | 1.1 | 0.9
16 | 1 | 0 | 0 | 0 | 0 | 1 | 0.99701 | -0.020652 | 0.4 | 1 | 1.1 | 0.9
15 | 1 | 0.0047812 | 0.0011983 | 0 | 0 | 1 | 0.9944 | -0.039004 | 0.4 | 1 | 1.1 | 0.9
17 | 1 | 0.00065365 | 0.00016382 | 0 | 0 | 1 | 0.99508 | -0.034218 | 0.4 | 1 | 1.1 | 0.9
6 | 1 | 0 | 0 | 0 | 0 | 1 | 0.99262 | -0.05101 | 0.4 | 1 | 1.1 | 0.9
29 | 1 | 0.010961 | 0.0027472 | 0 | 0 | 1 | 0.98967 | -0.071516 | 0.4 | 1 | 1.1 | 0.9
28 | 1 | 0.016171 | 0.0040529 | 0 | 0 | 1 | 0.99601 | -0.027532 | 0.4 | 1 | 1.1 | 0.9
20 | 1 | 0.0053615 | 0.0013437 | 0 | 0 | 1 | 0.99729 | -0.018725 | 0.4 | 1 | 1.1 | 0.9
14 | 1 | 0.0081552 | 0.0020439 | 0 | 0 | 1 | 0.99418 | -0.040555 | 0.4 | 1 | 1.1 | 0.9
30 | 1 | 0.0058357 | 0.0014626 | 0 | 0 | 1 | 0.98676 | -0.091825 | 0.4 | 1 | 1.1 | 0.9
7 | 1 | 0.0045455 | 0.0011392 | 0 | 0 | 1 | 0.99292 | -0.049409 | 0.4 | 1 | 1.1 | 0.9
8 | 1 | 0.0062158 | 0.0015578 | 0 | 0 | 1 | 0.99307 | -0.048377 | 0.4 | 1 | 1.1 | 0.9
10 | 1 | 0 | 0 | 0 | 0 | 1 | 0.99339 | -0.046113 | 0.4 | 1 | 1.1 | 0.9
13 | 1 | 0.0022188 | 0.00055609 | 0 | 0 | 1 | 0.99318 | -0.047581 | 0.4 | 1 | 1.1 | 0.9
11 | 1 | 0.0099338 | 0.0024897 | 0 | 0 | 1 | 0.99232 | -0.053647 | 0.4 | 1 | 1.1 | 0.9
12 | 1 | 0.0038075 | 0.00095424 | 0 | 0 | 1 | 0.9928 | -0.050215 | 0.4 | 1 | 1.1 | 0.9
19 | 3 | 0.0081757 | 0.002049 | 0 | 0 | 1 | 1 | 0 | 0.4 | 1 | 1.1 | 0.9
18 | 1 | 0.0080385 | 0.0020146 | 0 | 0 | 1 | 0.99965 | -0.0024237 | 0.4 | 1 | 1.1 | 0.9
21 | 1 | 0.0061674 | 0.0015457 | 0 | 0 | 1 | 0.97488 | -0.17588 | 0.4 | 1 | 1.1 | 0.9
22 | 1 | 0.0096662 | 0.0024226 | 0 | 0 | 1 | 0.9767 | -0.16284 | 0.4 | 1 | 1.1 | 0.9
23 | 1 | 0 | 0 | 0 | 0 | 1 | 0.97221 | -0.19501 | 0.4 | 1 | 1.1 | 0.9
24 | 1 | 0 | 0 | 0 | 0 | 1 | 0.98193 | -0.12572 | 0.4 | 1 | 1.1 | 0.9
25 | 1 | 0.039926 | 0.010006 | 0 | 0 | 1 | 0.97032 | -0.20857 | 0.4 | 1 | 1.1 | 0.9
26 | 1 | 0.013078 | 0.0032775 | 0 | 0 | 1 | 0.97183 | -0.19774 | 0.4 | 1 | 1.1 | 0.9
27 | 1 | 0.0020822 | 0.00052186 | 0 | 0 | 1 | 0.98637 | -0.094515 | 0.4 | 1 | 1.1 | 0.9

## generator_data
GEN_BUS | PG | QG | QMAX | QMIN | VG | MBASE | GEN_STATUS | PMAX | PMIN
19 | 0.17587 | 0.044408 | 10 | -10 | 1 | 100 | 1 | 10 | 0

## branch_data
F_BUS | T_BUS | BR_R | BR_X | BR_B | RATE_A | RATE_B | RATE_C | TAP | SHIFT | BR_STATUS | ANGMIN | ANGMAX | P_in | Q_in | P_out | Q_out
1 | 2 | 1.1837 | 0.45528 | 1.1946e-09 | 0 | 0 | 0 | 0 | 0 | 1 | -90 | 90 | -0.0068961 | -0.0017283 | 0.0068967 | 0.0017284
2 | 4 | 2.0344 | 0.78245 | 2.053e-09 | 0 | 0 | 0 | 0 | 0 | 1 | -90 | 90 | -0.0082272 | -0.0020613 | 0.0082286 | 0.0020617
2 | 5 | 2.9435 | 1.1321 | 2.9706e-09 | 0 | 0 | 0 | 0 | 0 | 1 | -90 | 90 | 0.0013304 | 0.00033287 | -0.0013304 | -0.00033315
4 | 16 | 3.1892 | 1.2266 | 3.2185e-09 | 0 | 0 | 0 | 0 | 0 | 1 | -90 | 90 | -0.047967 | -0.01203 | 0.048046 | 0.01206
4 | 15 | 2.1226 | 0.81639 | 2.1421e-09 | 0 | 0 | 0 | 0 | 0 | 1 | -90 | 90 | 0.039739 | 0.0099685 | -0.039703 | -0.0099548
5 | 17 | 2.8307 | 1.0887 | 2.8567e-09 | 0 | 0 | 0 | 0 | 0 | 1 | -90 | 90 | 0.00065367 | 0.00016354 | -0.00065365 | -0.00016382
16 | 20 | 0.16439 | 0.063227 | 3.318e-10 | 0 | 0 | 0 | 0 | 0 | 1 | -90 | 90 | -0.15383 | -0.038823 | 0.15387 | 0.038839
16 | 28 | 0.85636 | 0.32937 | 1.7284e-09 | 0 | 0 | 0 | 0 | 0 | 1 | -90 | 90 | 0.10579 | 0.026763 | -0.10568 | -0.026723
15 | 14 | 0.57234 | 0.22013 | 5.776e-10 | 0 | 0 | 0 | 0 | 0 | 1 | -90 | 90 | 0.034922 | 0.0087566 | -0.034914 | -0.0087537
6 | 29 | 2.9907 | 1.1503 | 3.0181e-09 | 0 | 0 | 0 | 0 | 0 | 1 | -90 | 90 | 0.089216 | 0.022557 | -0.088959 | -0.022459
6 | 28 | 3.4458 | 1.3253 | 6.9548e-09 | 0 | 0 | 0 | 0 | 0 | 1 | -90 | 90 | -0.089216 | -0.022557 | 0.089512 | 0.022671
29 | 30 | 3.3647 | 1.2941 | 3.3956e-09 | 0 | 0 | 0 | 0 | 0 | 1 | -90 | 90 | 0.077997 | 0.019712 | -0.077775 | -0.019626
20 | 19 | 1.5475 | 0.59519 | 3.1234e-09 | 0 | 0 | 0 | 0 | 0 | 1 | -90 | 90 | -0.15924 | -0.040183 | 0.15965 | 0.040344
14 | 10 | 2.6749 | 1.0288 | 2.6994e-09 | 0 | 0 | 0 | 0 | 0 | 1 | -90 | 90 | 0.026759 | 0.0067098 | -0.026738 | -0.0067022
30 | 27 | 0.48081 | 0.18493 | 4.8522e-10 | 0 | 0 | 0 | 0 | 0 | 1 | -90 | 90 | 0.071939 | 0.018164 | -0.071912 | -0.018153
7 | 8 | 2.9157 | 1.1214 | 2.9424e-09 | 0 | 0 | 0 | 0 | 0 | 1 | -90 | 90 | -0.0045455 | -0.0011392 | 0.0045461 | 0.0011392
8 | 10 | 2.7028 | 1.0395 | 2.7276e-09 | 0 | 0 | 0 | 0 | 0 | 1 | -90 | 90 | -0.010762 | -0.002697 | 0.010765 | 0.002698
10 | 13 | 1.1812 | 0.45432 | 1.1921e-09 | 0 | 0 | 0 | 0 | 0 | 1 | -90 | 90 | 0.015973 | 0.0040042 | -0.01597 | -0.004003
13 | 12 | 2.4612 | 0.9466 | 2.4838e-09 | 0 | 0 | 0 | 0 | 0 | 1 | -90 | 90 | 0.013751 | 0.003447 | -0.013746 | -0.0034453
11 | 12 | 4.4338 | 1.7053 | 4.4745e-09 | 0 | 0 | 0 | 0 | 0 | 1 | -90 | 90 | -0.0099338 | -0.0024897 | 0.0099386 | 0.002491
19 | 18 | 3.9252 | 1.5097 | 3.9613e-09 | 0 | 0 | 0 | 0 | 0 | 1 | -90 | 90 | 0.0080412 | 0.0020153 | -0.0080385 | -0.0020146
21 | 22 | 2.7332 | 1.0512 | 2.7583e-09 | 0 | 0 | 0 | 0 | 0 | 1 | -90 | 90 | -0.059392 | -0.014914 | 0.0595 | 0.014955
21 | 23 | 4.4559 | 1.7138 | 4.4968e-09 | 0 | 0 | 0 | 0 | 0 | 1 | -90 | 90 | 0.053225 | 0.013368 | -0.053084 | -0.013314
22 | 24 | 6.7345 | 2.5902 | 6.7963e-09 | 0 | 0 | 0 | 0 | 0 | 1 | -90 | 90 | -0.069166 | -0.017377 | 0.069525 | 0.017515
23 | 25 | 4.1735 | 1.6052 | 4.2118e-09 | 0 | 0 | 0 | 0 | 0 | 1 | -90 | 90 | 0.040001 | 0.010035 | -0.039926 | -0.010006
23 | 26 | 2.5637 | 0.98605 | 2.5873e-09 | 0 | 0 | 0 | 0 | 0 | 1 | -90 | 90 | 0.013082 | 0.0032792 | -0.013078 | -0.0032775
24 | 27 | 5.718 | 2.1992 | 5.7704e-09 | 0 | 0 | 0 | 0 | 0 | 1 | -90 | 90 | -0.069525 | -0.017515 | 0.06983 | 0.017632