## bus_data
BUS_I | BUS_TYPE | Pd | Qd | Gs | Bs | area | Vm | Va | baseKV | zone | Vmax | Vmin
1 | 1 | 0.00076953 | 0.00019286 | 0 | 0 | 1 | 0.98532 | -0.10393 | 0.4 | 1 | 1.1 | 0.9
3 | 1 | 0 | 0 | 0 | 0 | 1 | 0.98543 | -0.10317 | 0.4 | 1 | 1.1 | 0.9
2 | 1 | 0.00043155 | 0.00010816 | 0 | 0 | 1 | 0.98995 | -0.070661 | 0.4 | 1 | 1.1 | 0.9
4 | 1 | 0.00051387 | 0.00012879 | 0 | 0 | 1 | 0.98999 | -0.070412 | 0.4 | 1 | 1.1 | 0.9
5 | 1 | 0 | 0 | 0 | 0 | 1 | 0.98544 | -0.10307 | 0.4 | 1 | 1.1 | 0.9
6 | 1 | 0.00030538 | 7.6537e-05 | 0 | 0 | 1 | 0.9854 | -0.10336 | 0.4 | 1 | 1.1 | 0.9
121 | 1 | 0 | 0 | 0 | 0 | 1 | 0.99006 | -0.06992 | 0.4 | 1 | 1.1 | 0.9
9 | 1 | 0.0008603 | 0.00021561 | 0 | 0 | 1 | 0.98543 | -0.10316 | 0.4 | 1 | 1.1 | 0.9
7 | 1 | 0.00052215 | 0.00013086 | 0 | 0 | 1 | 0.98584 | -0.10023 | 0.4 | 1 | 1.1 | 0.9
8 | 1 | 0 | 0 | 0 | 0 | 1 | 0.98585 | -0.10014 | 0.4 | 1 | 1.1 | 0.9
11 | 1 | 0.00050194 | 0.0001258 | 0 | 0 | 1 | 0.98636 | -0.096424 | 0.4 | 1 | 1.1 | 0.9
10 | 1 | 0.00078144 | 0.00019585 | 0 | 0 | 1 | 0.98528 | -0.1043 | 0.4 | 1 | 1.1 | 0.9
42 | 1 | 0.00084111 | 0.0002108 | 0 | 0 | 1 | 0.98558 | -0.10212 | 0.4 | 1 | 1.1 | 0.9
115 | 1 | 0.000294 | 7.3684e-05 | 0 | 0 | 1 | 0.98678 | -0.093427 | 0.4 | 1 | 1.1 | 0.9
12 | 1 | 0.00033883 | 8.492e-05 | 0 | 0 | 1 | 0.99228 | -0.054939 | 0.4 | 1 | 1.1 | 0.9
13 | 1 | 0 | 0 | 0 | 0 | 1 | 0.99223 | -0.055257 | 0.4 | 1 | 1.1 | 0.9
14 | 1 | 0 | 0 | 0 | 0 | 1 | 0.99248 | -0.053496 | 0.4 | 1 | 1.1 | 0.9
15 | 1 | 0.001143 | 0.00028646 | 0 | 0 | 1 | 0.99222 | -0.055322 | 0.4 | 1 | 1.1 | 0.9
16 | 1 | 0.0003066 | 7.6841e-05 | 0 | 0 | 1 | 0.99254 | -0.053079 | 0.4 | 1 | 1.1 | 0.9
17 | 1 | 0.00083912 | 0.0002103 | 0 | 0 | 1 | 0.99227 | -0.054994 | 0.4 | 1 | 1.1 | 0.9
150 | 1 | 0.0009258 | 0.00023203 | 0 | 0 | 1 | 0.99265 | -0.052241 | 0.4 | 1 | 1.1 | 0.9
151 | 1 | 0 | 0 | 0 | 0 | 1 | 0.9911 | -0.063463 | 0.4 | 1 | 1.1 | 0.9
45 | 1 | 0.0010075 | 0.00025251 | 0 | 0 | 1 | 0.98609 | -0.098448 | 0.4 | 1 | 1.1 | 0.9
46 | 1 | 0.0005417 | 0.00013576 | 0 | 0 | 1 | 0.9862 | -0.097606 | 0.4 | 1 | 1.1 | 0.9
58 | 1 | 0 | 0 | 0 | 0 | 1 | 0.98692 | -0.09244 | 0.4 | 1 | 1.1 | 0.9
116 | 1 | 0 | 0 | 0 | 0 | 1 | 0.98801 | -0.084515 | 0.4 | 1 | 1.1 | 0.9
117 | 1 | 0 | 0 | 0 | 0 | 1 | 0.98829 | -0.082489 | 0.4 | 1 | 1.1 | 0.9
292 | 1 | 0.0014702 | 0.00036847 | 0 | 0 | 1 | 0.9885 | -0.080943 | 0.4 | 1 | 1.1 | 0.9
118 | 1 | 0 | 0 | 0 | 0 | 1 | 0.99077 | -0.064849 | 0.4 | 1 | 1.1 | 0.9
291 | 1 | 0.0015345 | 0.00038458 | 0 | 0 | 1 | 0.99039 | -0.067523 | 0.4 | 1 | 1.1 | 0.9
124 | 1 | 0.0019185 | 0.00048081 | 0 | 0 | 1 | 0.99039 | -0.067562 | 0.4 | 1 | 1.1 | 0.9
290 | 1 | 0 | 0 | 0 | 0 | 1 | 0.99128 | -0.061257 | 0.4 | 1 | 1.1 | 0.9
119 | 1 | 0 | 0 | 0 | 0 | 1 | 0.9895 | -0.073827 | 0.4 | 1 | 1.1 | 0.9
120 | 1 | 0 | 0 | 0 | 0 | 1 | 0.98851 | -0.080859 | 0.4 | 1 | 1.1 | 0.9
293 | 1 | 0 | 0 | 0 | 0 | 1 | 0.98783 | -0.085688 | 0.4 | 1 | 1.1 | 0.9
122 | 1 | 0.00035538 | 8.9066e-05 | 0 | 0 | 1 | 0.99006 | -0.069885 | 0.4 | 1 | 1.1 | 0.9
123 | 1 | 0.00077278 | 0.00019368 | 0 | 0 | 1 | 0.98996 | -0.070631 | 0.4 | 1 | 1.1 | 0.9
125 | 1 | 0.0002382 | 5.9699e-05 | 0 | 0 | 1 | 0.98996 | -0.070632 | 0.4 | 1 | 1.1 | 0.9
126 | 1 | 0 | 0 | 0 | 0 | 1 | 0.99438 | -0.039876 | 0.4 | 1 | 1.1 | 0.9
127 | 1 | 0.00050957 | 0.00012771 | 0 | 0 | 1 | 0.9944 | -0.039753 | 0.4 | 1 | 1.1 | 0.9
128 | 1 | 0 | 0 | 0 | 0 | 1 | 0.99433 | -0.040241 | 0.4 | 1 | 1.1 | 0.9
134 | 1 | 0.00033216 | 8.3247e-05 | 0 | 0 | 1 | 0.99443 | -0.039527 | 0.4 | 1 | 1.1 | 0.9
142 | 1 | 0.00075 | 0.00018797 | 0 | 0 | 1 | 0.99425 | -0.040816 | 0.4 | 1 | 1.1 | 0.9
139 | 1 | 0.00049212 | 0.00012334 | 0 | 0 | 1 | 0.99432 | -0.040309 | 0.4 | 1 | 1.1 | 0.9
129 | 1 | 0.0009358 | 0.00023453 | 0 | 0 | 1 | 0.99744 | -0.01809 | 0.4 | 1 | 1.1 | 0.9
130 | 1 | 0 | 0 | 0 | 0 | 1 | 0.9976 | -0.016939 | 0.4 | 1 | 1.1 | 0.9
131 | 1 | 0 | 0 | 0 | 0 | 1 | 0.99862 | -0.0097062 | 0.4 | 1 | 1.1 | 0.9
132 | 1 | 0.0032104 | 0.0008046 | 0 | 0 | 1 | 0.99696 | -0.021506 | 0.4 | 1 | 1.1 | 0.9
138 | 3 | 0.0051864 | 0.0012998 | 0 | 0 | 1 | 1 | 0 | 0.4 | 1 | 1.1 | 0.9
136 | 1 | 0.0049573 | 0.0012424 | 0 | 0 | 1 | 0.99847 | -0.010811 | 0.4 | 1 | 1.1 | 0.9
133 | 1 | 0 | 0 | 0 | 0 | 1 | 0.99469 | -0.037646 | 0.4 | 1 | 1.1 | 0.9
135 | 1 | 0.00047263 | 0.00011845 | 0 | 0 | 1 | 0.99417 | -0.041414 | 0.4 | 1 | 1.1 | 0.9
137 | 1 | 0.002808 | 0.00070375 | 0 | 0 | 1 | 0.99832 | -0.011809 | 0.4 | 1 | 1.1 | 0.9
282 | 1 | 0.0016352 | 0.00040983 | 0 | 0 | 1 | 0.99826 | -0.012114 | 0.4 | 1 | 1.1 | 0.9
140 | 1 | 0.00024082 | 6.0355e-05 | 0 | 0 | 1 | 0.98715 | -0.092206 | 0.4 | 1 | 1.1 | 0.9
141 | 1 | 0 | 0 | 0 | 0 | 1 | 0.98716 | -0.09216 | 0.4 | 1 | 1.1 | 0.9
194 | 1 | 0.0002975 | 7.4561e-05 | 0 | 0 | 1 | 0.98715 | -0.092186 | 0.4 | 1 | 1.1 | 0.9
192 | 1 | 0 | 0 | 0 | 0 | 1 | 0.98721 | -0.091803 | 0.4 | 1 | 1.1 | 0.9
143 | 1 | 0.00038051 | 9.5366e-05 | 0 | 0 | 1 | 0.9888 | -0.080127 | 0.4 | 1 | 1.1 | 0.9
144 | 1 | 0 | 0 | 0 | 0 | 1 | 0.98884 | -0.079852 | 0.4 | 1 | 1.1 | 0.9
145 | 1 | 0 | 0 | 0 | 0 | 1 | 0.98876 | -0.080439 | 0.4 | 1 | 1.1 | 0.9
146 | 1 | 0.00041449 | 0.00010388 | 0 | 0 | 1 | 0.98977 | -0.073085 | 0.4 | 1 | 1.1 | 0.9
147 | 1 | 0 | 0 | 0 | 0 | 1 | 0.98782 | -0.087329 | 0.4 | 1 | 1.1 | 0.9
149 | 1 | 0.0009302 | 0.00023313 | 0 | 0 | 1 | 0.98871 | -0.080752 | 0.4 | 1 | 1.1 | 0.9
156 | 1 | 0.00073102 | 0.00018321 | 0 | 0 | 1 | 0.98992 | -0.071973 | 0.4 | 1 | 1.1 | 0.9
195 | 1 | 0.00042002 | 0.00010527 | 0 | 0 | 1 | 0.98776 | -0.087767 | 0.4 | 1 | 1.1 | 0.9
148 | 1 | 0 | 0 | 0 | 0 | 1 | 0.98569 | -0.10289 | 0.4 | 1 | 1.1 | 0.9
162 | 1 | 0.00021378 | 5.3579e-05 | 0 | 0 | 1 | 0.98556 | -0.10389 | 0.4 | 1 | 1.1 | 0.9
158 | 1 | 8.2271e-05 | 2.0619e-05 | 0 | 0 | 1 | 0.98589 | -0.10149 | 0.4 | 1 | 1.1 | 0.9
152 | 1 | 0.00069784 | 0.00017489 | 0 | 0 | 1 | 0.99101 | -0.064098 | 0.4 | 1 | 1.1 | 0.9
153 | 1 | 0 | 0 | 0 | 0 | 1 | 0.98993 | -0.071933 | 0.4 | 1 | 1.1 | 0.9
154 | 1 | 0.00034136 | 8.5552e-05 | 0 | 0 | 1 | 0.98991 | -0.072063 | 0.4 | 1 | 1.1 | 0.9
155 | 1 | 0.00049575 | 0.00012425 | 0 | 0 | 1 | 0.98985 | -0.072446 | 0.4 | 1 | 1.1 | 0.9
157 | 1 | 0.00028554 | 7.1564e-05 | 0 | 0 | 1 | 0.98599 | -0.10069 | 0.4 | 1 | 1.1 | 0.9
159 | 1 | 0 | 0 | 0 | 0 | 1 | 0.98658 | -0.09638 | 0.4 | 1 | 1.1 | 0.9
160 | 1 | 0.00017913 | 4.4894e-05 | 0 | 0 | 1 | 0.98697 | -0.093566 | 0.4 | 1 | 1.1 | 0.9
161 | 1 | 0.00039317 | 9.8537e-05 | 0 | 0 | 1 | 0.98653 | -0.09673 | 0.4 | 1 | 1.1 | 0.9
164 | 1 | 0.00011838 | 2.967e-05 | 0 | 0 | 1 | 0.98546 | -0.1046 | 0.4 | 1 | 1.1 | 0.9
163 | 1 | 0.0001387 | 3.4761e-05 | 0 | 0 | 1 | 0.98503 | -0.10778 | 0.4 | 1 | 1.1 | 0.9
176 | 1 | 0 | 0 | 0 | 0 | 1 | 0.98503 | -0.10775 | 0.4 | 1 | 1.1 | 0.9
165 | 1 | 0 | 0 | 0 | 0 | 1 | 0.98523 | -0.10632 | 0.4 | 1 | 1.1 | 0.9
166 | 1 | 0 | 0 | 0 | 0 | 1 | 0.98521 | -0.10645 | 0.4 | 1 | 1.1 | 0.9
167 | 1 | 0.00036699 | 9.1978e-05 | 0 | 0 | 1 | 0.98507 | -0.10745 | 0.4 | 1 | 1.1 | 0.9
171 | 1 | 6.3581e-05 | 1.5935e-05 | 0 | 0 | 1 | 0.98521 | -0.10648 | 0.4 | 1 | 1.1 | 0.9
168 | 1 | 0.00013387 | 3.355e-05 | 0 | 0 | 1 | 0.98519 | -0.10658 | 0.4 | 1 | 1.1 | 0.9
169 | 1 | 0.00013296 | 3.3323e-05 | 0 | 0 | 1 | 0.98517 | -0.10673 | 0.4 | 1 | 1.1 | 0.9
170 | 1 | 0.00011876 | 2.9763e-05 | 0 | 0 | 1 | 0.98517 | -0.10675 | 0.4 | 1 | 1.1 | 0.9
172 | 1 | 0.00010901 | 2.732e-05 | 0 | 0 | 1 | 0.9852 | -0.10653 | 0.4 | 1 | 1.1 | 0.9
177 | 1 | 6.3777e-05 | 1.5984e-05 | 0 | 0 | 1 | 0.98503 | -0.10776 | 0.4 | 1 | 1.1 | 0.9
178 | 1 | 0.00015475 | 3.8784e-05 | 0 | 0 | 1 | 0.98487 | -0.10893 | 0.4 | 1 | 1.1 | 0.9
180 | 1 | 0 | 0 | 0 | 0 | 1 | 0.98486 | -0.109 | 0.4 | 1 | 1.1 | 0.9
181 | 1 | 0.0001904 | 4.7719e-05 | 0 | 0 | 1 | 0.98484 | -0.10918 | 0.4 | 1 | 1.1 | 0.9
182 | 1 | 8.3484e-05 | 2.0923e-05 | 0 | 0 | 1 | 0.98484 | -0.10916 | 0.4 | 1 | 1.1 | 0.9
183 | 1 | 0 | 0 | 0 | 0 | 1 | 0.98483 | -0.10925 | 0.4 | 1 | 1.1 | 0.9
186 | 1 | 0 | 0 | 0 | 0 | 1 | 0.98484 | -0.10918 | 0.4 | 1 | 1.1 | 0.9
184 | 1 | 0.00011652 | 2.9204e-05 | 0 | 0 | 1 | 0.98482 | -0.10928 | 0.4 | 1 | 1.1 | 0.9
187 | 1 | 0 | 0 | 0 | 0 | 1 | 0.98482 | -0.10929 | 0.4 | 1 | 1.1 | 0.9
188 | 1 | 0.00018842 | 4.7223e-05 | 0 | 0 | 1 | 0.98483 | -0.10922 | 0.4 | 1 | 1.1 | 0.9
319 | 1 | 0.00026136 | 6.5504e-05 | 0 | 0 | 1 | 0.98481 | -0.10937 | 0.4 | 1 | 1.1 | 0.9
193 | 1 | 0 | 0 | 0 | 0 | 1 | 0.98716 | -0.092146 | 0.4 | 1 | 1.1 | 0.9
310 | 1 | 0.00028536 | 7.1517e-05 | 0 | 0 | 1 | 0.98711 | -0.092475 | 0.4 | 1 | 1.1 | 0.9
283 | 1 | 0.0025504 | 0.00063919 | 0 | 0 | 1 | 0.99656 | -0.024041 | 0.4 | 1 | 1.1 | 0.9
284 | 1 | 0.0011848 | 0.00029693 | 0 | 0 | 1 | 0.99485 | -0.03602 | 0.4 | 1 | 1.1 | 0.9
285 | 1 | 0.0012328 | 0.00030898 | 0 | 0 | 1 | 0.99385 | -0.043082 | 0.4 | 1 | 1.1 | 0.9
286 | 1 | 0.0010375 | 0.00026003 | 0 | 0 | 1 | 0.99283 | -0.050269 | 0.4 | 1 | 1.1 | 0.9
287 | 1 | 0.0041034 | 0.0010284 | 0 | 0 | 1 | 0.99067 | -0.065553 | 0.4 | 1 | 1.1 | 0.9
288 | 1 | 0.002123 | 0.00053208 | 0 | 0 | 1 | 0.99082 | -0.064469 | 0.4 | 1 | 1.1 | 0.9
289 | 1 | 0.00098103 | 0.00024587 | 0 | 0 | 1 | 0.99066 | -0.065603 | 0.4 | 1 | 1.1 | 0.9
312 | 1 | 0.0018631 | 0.00046693 | 0 | 0 | 1 | 0.98771 | -0.086566 | 0.4 | 1 | 1.1 | 0.9
311 | 1 | 0.01571 | 0.0039373 | 0 | 0 | 1 | 0.98573 | -0.10059 | 0.4 | 1 | 1.1 | 0.9
309 | 1 | 0.00039869 | 9.9921e-05 | 0 | 0 | 1 | 0.98708 | -0.092705 | 0.4 | 1 | 1.1 | 0.9

## generator_data
GEN_BUS | PG | QG | QMAX | QMIN | VG | MBASE | GEN_STATUS | PMAX | PMIN
138 | 0.078993 | 0.019813 | 10 | -10 | 1 | 100 | 1 | 10 | 0

## branch_data
F_BUS | T_BUS | BR_R | BR_X | BR_B | RATE_A | RATE_B | RATE_C | TAP | SHIFT | BR_STATUS | ANGMIN | ANGMAX | P_in | Q_in | P_out | Q_out
1 | 3 | 12.3763 | 4.7601 | 1.249e-08 | 0 | 0 | 0 | 0 | 0 | 1 | -90 | 90 | -0.00076953 | -0.00019286 | 0.00076961 | 0.00019168
3 | 5 | 1.1219 | 0.4315 | 1.1322e-09 | 0 | 0 | 0 | 0 | 0 | 1 | -90 | 90 | -0.001075 | -0.00026744 | 0.001075 | 0.00026733
3 | 6 | 7.9841 | 3.0708 | 8.0573e-09 | 0 | 0 | 0 | 0 | 0 | 1 | -90 | 90 | 0.00030539 | 7.5757e-05 | -0.00030538 | -7.6537e-05
2 | 4 | 7.3062 | 2.8101 | 7.3733e-09 | 0 | 0 | 0 | 0 | 0 | 1 | -90 | 90 | -0.00043155 | -0.00010816 | 0.00043157 | 0.00010744
4 | 121 | 6.5962 | 2.537 | 6.6567e-09 | 0 | 0 | 0 | 0 | 0 | 1 | -90 | 90 | -0.00094543 | -0.00023623 | 0.0009455 | 0.0002356
5 | 9 | 1.2948 | 0.498 | 1.3067e-09 | 0 | 0 | 0 | 0 | 0 | 1 | -90 | 90 | 0.00086031 | 0.00021549 | -0.0008603 | -0.00021561
5 | 7 | 18.3865 | 7.0717 | 1.8555e-08 | 0 | 0 | 0 | 0 | 0 | 1 | -90 | 90 | -0.0019353 | -0.00048282 | 0.0019361 | 0.00048131
121 | 122 | 0.2239 | 0.086116 | 2.2596e-10 | 0 | 0 | 0 | 0 | 0 | 1 | -90 | 90 | -0.0019566 | -0.00048812 | 0.0019566 | 0.00048811
121 | 123 | 8.9472 | 3.4412 | 9.0293e-09 | 0 | 0 | 0 | 0 | 0 | 1 | -90 | 90 | 0.0010111 | 0.00025252 | -0.001011 | -0.00025337
7 | 8 | 0.418 | 0.16077 | 4.2183e-10 | 0 | 0 | 0 | 0 | 0 | 1 | -90 | 90 | -0.0024582 | -0.00061217 | 0.0024583 | 0.00061214
8 | 11 | 18.8855 | 7.2637 | 1.9059e-08 | 0 | 0 | 0 | 0 | 0 | 1 | -90 | 90 | -0.0024583 | -0.00061214 | 0.0024595 | 0.00061077
11 | 115 | 12.628 | 4.8569 | 1.2744e-08 | 0 | 0 | 0 | 0 | 0 | 1 | -90 | 90 | -0.0029614 | -0.00073657 | 0.0029626 | 0.00073579
10 | 42 | 34.7669 | 13.3719 | 3.5086e-08 | 0 | 0 | 0 | 0 | 0 | 1 | -90 | 90 | -0.00078144 | -0.00019585 | 0.00078167 | 0.00019253
42 | 45 | 28.0396 | 10.7845 | 2.8297e-08 | 0 | 0 | 0 | 0 | 0 | 1 | -90 | 90 | -0.0016228 | -0.00040333 | 0.0016236 | 0.00040089
115 | 116 | 34.0968 | 13.1141 | 3.441e-08 | 0 | 0 | 0 | 0 | 0 | 1 | -90 | 90 | -0.0032567 | -0.00080948 | 0.0032606 | 0.00080764
12 | 13 | 3.5575 | 1.3683 | 3.5901e-09 | 0 | 0 | 0 | 0 | 0 | 1 | -90 | 90 | 0.001143 | 0.00028605 | -0.001143 | -0.00028639
12 | 14 | 12.4243 | 4.7786 | 1.2538e-08 | 0 | 0 | 0 | 0 | 0 | 1 | -90 | 90 | -0.0014819 | -0.00037097 | 0.0014822 | 0.00036985
13 | 15 | 0.73601 | 0.28308 | 7.4276e-10 | 0 | 0 | 0 | 0 | 0 | 1 | -90 | 90 | 0.001143 | 0.00028639 | -0.001143 | -0.00028646
14 | 16 | 0.46243 | 0.17786 | 4.6667e-10 | 0 | 0 | 0 | 0 | 0 | 1 | -90 | 90 | -0.011393 | -0.0028283 | 0.011393 | 0.0028285
14 | 17 | 1.9021 | 0.73159 | 1.9196e-09 | 0 | 0 | 0 | 0 | 0 | 1 | -90 | 90 | 0.0099105 | 0.0024584 | -0.0099085 | -0.0024579
16 | 150 | 0.90273 | 0.3472 | 9.1101e-10 | 0 | 0 | 0 | 0 | 0 | 1 | -90 | 90 | -0.0117 | -0.0029053 | 0.011701 | 0.0029058
17 | 151 | 11.7216 | 4.5083 | 1.1829e-08 | 0 | 0 | 0 | 0 | 0 | 1 | -90 | 90 | 0.0090694 | 0.0022476 | -0.009059 | -0.0022447
150 | 135 | 10.8471 | 4.172 | 1.0947e-08 | 0 | 0 | 0 | 0 | 0 | 1 | -90 | 90 | -0.012627 | -0.0031378 | 0.012646 | 0.0031439
151 | 152 | 11.5712 | 4.4504 | 1.1677e-08 | 0 | 0 | 0 | 0 | 0 | 1 | -90 | 90 | 0.0006979 | 0.00017377 | -0.00069784 | -0.00017489
151 | 153 | 12.6758 | 4.8753 | 1.2792e-08 | 0 | 0 | 0 | 0 | 0 | 1 | -90 | 90 | 0.0083611 | 0.0020709 | -0.0083515 | -0.0020685
45 | 46 | 3.983 | 1.5319 | 4.0195e-09 | 0 | 0 | 0 | 0 | 0 | 1 | -90 | 90 | -0.0026311 | -0.0006534 | 0.0026314 | 0.00065312
46 | 58 | 20.2869 | 7.8027 | 2.0473e-08 | 0 | 0 | 0 | 0 | 0 | 1 | -90 | 90 | -0.0031731 | -0.00078889 | 0.0031753 | 0.00078775
58 | 116 | 31.0018 | 11.9238 | 3.1286e-08 | 0 | 0 | 0 | 0 | 0 | 1 | -90 | 90 | -0.0031753 | -0.00078775 | 0.0031787 | 0.00078601
116 | 117 | 3.91 | 1.5038 | 3.9459e-09 | 0 | 0 | 0 | 0 | 0 | 1 | -90 | 90 | -0.0064393 | -0.0015936 | 0.0064411 | 0.0015939
117 | 292 | 2.9842 | 1.1478 | 3.0115e-09 | 0 | 0 | 0 | 0 | 0 | 1 | -90 | 90 | -0.0064411 | -0.0015939 | 0.0064424 | 0.0015942
292 | 120 | 0.13157 | 0.050604 | 1.3278e-10 | 0 | 0 | 0 | 0 | 0 | 1 | -90 | 90 | -0.0079126 | -0.0019626 | 0.0079127 | 0.0019627
118 | 291 | 1.2564 | 0.48323 | 1.2679e-09 | 0 | 0 | 0 | 0 | 0 | 1 | -90 | 90 | 0.027122 | 0.0067876 | -0.027112 | -0.0067839
118 | 124 | 8.1382 | 3.1301 | 8.2129e-09 | 0 | 0 | 0 | 0 | 0 | 1 | -90 | 90 | 0.0042327 | 0.0010568 | -0.0042312 | -0.001057
118 | 290 | 1.4611 | 0.56195 | 1.4745e-09 | 0 | 0 | 0 | 0 | 0 | 1 | -90 | 90 | -0.031355 | -0.0078444 | 0.03137 | 0.0078502
291 | 119 | 3.1362 | 1.2062 | 3.165e-09 | 0 | 0 | 0 | 0 | 0 | 1 | -90 | 90 | 0.025577 | 0.0063993 | -0.025555 | -0.0063911
124 | 122 | 12.7167 | 4.8911 | 1.2833e-08 | 0 | 0 | 0 | 0 | 0 | 1 | -90 | 90 | 0.0023127 | 0.0005762 | -0.002312 | -0.00057717
290 | 286 | 3.642 | 1.4008 | 3.6754e-09 | 0 | 0 | 0 | 0 | 0 | 1 | -90 | 90 | -0.038582 | -0.0096572 | 0.03864 | 0.0096794
290 | 288 | 5.6977 | 2.1914 | 5.7499e-09 | 0 | 0 | 0 | 0 | 0 | 1 | -90 | 90 | 0.0072114 | 0.001807 | -0.0072082 | -0.0018063
119 | 120 | 3.4925 | 1.3433 | 3.5246e-09 | 0 | 0 | 0 | 0 | 0 | 1 | -90 | 90 | 0.025555 | 0.0063911 | -0.02553 | -0.0063819
120 | 293 | 3.4919 | 1.343 | 3.5239e-09 | 0 | 0 | 0 | 0 | 0 | 1 | -90 | 90 | 0.017618 | 0.0044192 | -0.017606 | -0.0044151
293 | 312 | 5.9832 | 2.3012 | 6.0381e-09 | 0 | 0 | 0 | 0 | 0 | 1 | -90 | 90 | 0.0018633 | 0.00046643 | -0.0018631 | -0.00046693
293 | 311 | 12.0299 | 4.6269 | 1.214e-08 | 0 | 0 | 0 | 0 | 0 | 1 | -90 | 90 | 0.015742 | 0.0039486 | -0.01571 | -0.0039373
123 | 125 | 0.056297 | 0.021653 | 5.6814e-11 | 0 | 0 | 0 | 0 | 0 | 1 | -90 | 90 | 0.0002382 | 5.9694e-05 | -0.0002382 | -5.9699e-05
126 | 127 | 1.2621 | 0.48544 | 1.2737e-09 | 0 | 0 | 0 | 0 | 0 | 1 | -90 | 90 | -0.0012423 | -0.00030982 | 0.0012423 | 0.0003097
126 | 128 | 3.7531 | 1.4435 | 3.7875e-09 | 0 | 0 | 0 | 0 | 0 | 1 | -90 | 90 | 0.0012423 | 0.00030982 | -0.0012422 | -0.00031017
127 | 134 | 1.6517 | 0.63528 | 1.6669e-09 | 0 | 0 | 0 | 0 | 0 | 1 | -90 | 90 | -0.0017518 | -0.00043741 | 0.0017519 | 0.00043727
128 | 142 | 9.8218 | 3.7776 | 9.9119e-09 | 0 | 0 | 0 | 0 | 0 | 1 | -90 | 90 | 0.00075006 | 0.00018701 | -0.00075 | -0.00018797
128 | 139 | 1.7939 | 0.68997 | 1.8104e-09 | 0 | 0 | 0 | 0 | 0 | 1 | -90 | 90 | 0.00049213 | 0.00012316 | -0.00049212 | -0.00012334
134 | 133 | 11.5291 | 4.4343 | 1.1635e-08 | 0 | 0 | 0 | 0 | 0 | 1 | -90 | 90 | -0.0020841 | -0.00052052 | 0.0020846 | 0.00051957
129 | 130 | 15.8347 | 6.0903 | 1.598e-08 | 0 | 0 | 0 | 0 | 0 | 1 | -90 | 90 | -0.0009358 | -0.00023453 | 0.00093595 | 0.000233
130 | 131 | 4.7913 | 1.8428 | 4.8352e-09 | 0 | 0 | 0 | 0 | 0 | 1 | -90 | 90 | -0.019401 | -0.0048374 | 0.01942 | 0.0048443
130 | 132 | 3.1741 | 1.2208 | 3.2032e-09 | 0 | 0 | 0 | 0 | 0 | 1 | -90 | 90 | 0.018465 | 0.0046044 | -0.018454 | -0.0046003
131 | 138 | 4.6141 | 1.7747 | 4.6565e-09 | 0 | 0 | 0 | 0 | 0 | 1 | -90 | 90 | -0.027187 | -0.0067904 | 0.027224 | 0.006804
131 | 136 | 1.8475 | 0.71059 | 1.8645e-09 | 0 | 0 | 0 | 0 | 0 | 1 | -90 | 90 | 0.0077669 | 0.0019461 | -0.0077657 | -0.0019458
132 | 133 | 13.5188 | 5.1995 | 1.3643e-08 | 0 | 0 | 0 | 0 | 0 | 1 | -90 | 90 | 0.015243 | 0.0037957 | -0.01521 | -0.0037841
138 | 282 | 3.4003 | 1.3078 | 3.4315e-09 | 0 | 0 | 0 | 0 | 0 | 1 | -90 | 90 | 0.046583 | 0.011709 | -0.046505 | -0.011679
136 | 137 | 4.608 | 1.7723 | 4.6503e-09 | 0 | 0 | 0 | 0 | 0 | 1 | -90 | 90 | 0.0028084 | 0.00070344 | -0.002808 | -0.00070375
133 | 135 | 3.6466 | 1.4025 | 3.6801e-09 | 0 | 0 | 0 | 0 | 0 | 1 | -90 | 90 | 0.013125 | 0.0032646 | -0.013118 | -0.0032623
282 | 283 | 3.4585 | 1.3302 | 3.4902e-09 | 0 | 0 | 0 | 0 | 0 | 1 | -90 | 90 | 0.04487 | 0.01127 | -0.044795 | -0.011241
140 | 141 | 2.416 | 0.92923 | 2.4382e-09 | 0 | 0 | 0 | 0 | 0 | 1 | -90 | 90 | -0.00024082 | -6.0355e-05 | 0.00024082 | 6.0118e-05
141 | 194 | 1.0861 | 0.41775 | 1.0961e-09 | 0 | 0 | 0 | 0 | 0 | 1 | -90 | 90 | 0.0002975 | 7.4455e-05 | -0.0002975 | -7.4562e-05
141 | 192 | 8.3264 | 3.2024 | 8.4028e-09 | 0 | 0 | 0 | 0 | 0 | 1 | -90 | 90 | -0.00053832 | -0.00013457 | 0.00053835 | 0.00013376
192 | 193 | 6.2487 | 2.4034 | 6.306e-09 | 0 | 0 | 0 | 0 | 0 | 1 | -90 | 90 | 0.00068412 | 0.00016954 | -0.00068409 | -0.00017015
192 | 147 | 11.925 | 4.5865 | 1.2034e-08 | 0 | 0 | 0 | 0 | 0 | 1 | -90 | 90 | -0.0046233 | -0.0011402 | 0.004626 | 0.0011401
192 | 160 | 6.3686 | 2.4495 | 6.4271e-09 | 0 | 0 | 0 | 0 | 0 | 1 | -90 | 90 | 0.0034008 | 0.00083688 | -0.0034 | -0.0008372
143 | 144 | 2.6599 | 1.023 | 2.6843e-09 | 0 | 0 | 0 | 0 | 0 | 1 | -90 | 90 | -0.0013108 | -0.00032769 | 0.0013108 | 0.00032744
143 | 145 | 4.2397 | 1.6307 | 4.2786e-09 | 0 | 0 | 0 | 0 | 0 | 1 | -90 | 90 | 0.00093028 | 0.00023232 | -0.00093024 | -0.00023272
144 | 146 | 13.1977 | 5.076 | 1.3319e-08 | 0 | 0 | 0 | 0 | 0 | 1 | -90 | 90 | -0.006362 | -0.0015717 | 0.0063678 | 0.0015726
144 | 147 | 18.2719 | 7.0277 | 1.844e-08 | 0 | 0 | 0 | 0 | 0 | 1 | -90 | 90 | 0.0050511 | 0.0012442 | -0.0050461 | -0.0012441
145 | 149 | 4.2841 | 1.6478 | 4.3235e-09 | 0 | 0 | 0 | 0 | 0 | 1 | -90 | 90 | 0.00093024 | 0.00023272 | -0.0009302 | -0.00023313
146 | 156 | 2.04 | 0.78462 | 2.0587e-09 | 0 | 0 | 0 | 0 | 0 | 1 | -90 | 90 | -0.0067823 | -0.0016765 | 0.0067833 | 0.0016767
147 | 195 | 13.1131 | 5.0435 | 1.3233e-08 | 0 | 0 | 0 | 0 | 0 | 1 | -90 | 90 | 0.00042004 | 0.00010399 | -0.00042002 | -0.00010527
156 | 153 | 0.066541 | 0.025593 | 6.7151e-11 | 0 | 0 | 0 | 0 | 0 | 1 | -90 | 90 | -0.0075143 | -0.0018599 | 0.0075143 | 0.0018599
148 | 162 | 4.9859 | 1.9176 | 5.0316e-09 | 0 | 0 | 0 | 0 | 0 | 1 | -90 | 90 | 0.0024563 | 0.00060526 | -0.002456 | -0.00060563
148 | 158 | 7.0082 | 2.6955 | 7.0725e-09 | 0 | 0 | 0 | 0 | 0 | 1 | -90 | 90 | -0.0024563 | -0.00060526 | 0.0024567 | 0.00060475
162 | 164 | 3.8582 | 1.4839 | 3.8936e-09 | 0 | 0 | 0 | 0 | 0 | 1 | -90 | 90 | 0.0022422 | 0.00055205 | -0.002242 | -0.00055234
158 | 157 | 3.8545 | 1.4825 | 3.8899e-09 | 0 | 0 | 0 | 0 | 0 | 1 | -90 | 90 | -0.002539 | -0.00062537 | 0.0025393 | 0.0006251
153 | 154 | 1.9684 | 0.75708 | 1.9865e-09 | 0 | 0 | 0 | 0 | 0 | 1 | -90 | 90 | 0.00083715 | 0.00020865 | -0.00083713 | -0.00020884
154 | 155 | 9.7995 | 3.769 | 9.8894e-09 | 0 | 0 | 0 | 0 | 0 | 1 | -90 | 90 | 0.00049578 | 0.00012329 | -0.00049575 | -0.00012425
157 | 159 | 18.7293 | 7.2036 | 1.8901e-08 | 0 | 0 | 0 | 0 | 0 | 1 | -90 | 90 | -0.0028248 | -0.00069666 | 0.0028265 | 0.00069545
159 | 160 | 10.7215 | 4.1236 | 1.082e-08 | 0 | 0 | 0 | 0 | 0 | 1 | -90 | 90 | -0.0032196 | -0.0007929 | 0.0032209 | 0.00079231
159 | 161 | 11.1879 | 4.303 | 1.1291e-08 | 0 | 0 | 0 | 0 | 0 | 1 | -90 | 90 | 0.00039318 | 9.7445e-05 | -0.00039317 | -9.8537e-05
164 | 165 | 9.9498 | 3.8268 | 1.0041e-08 | 0 | 0 | 0 | 0 | 0 | 1 | -90 | 90 | 0.0021236 | 0.00052267 | -0.0021231 | -0.00052346
163 | 176 | 2.0517 | 0.7891 | 2.0705e-09 | 0 | 0 | 0 | 0 | 0 | 1 | -90 | 90 | -0.0001387 | -3.4761e-05 | 0.0001387 | 3.456e-05
176 | 177 | 1.8858 | 0.72531 | 1.9031e-09 | 0 | 0 | 0 | 0 | 0 | 1 | -90 | 90 | 6.3777e-05 | 1.5799e-05 | -6.3777e-05 | -1.5984e-05
176 | 178 | 14.4913 | 5.5736 | 1.4624e-08 | 0 | 0 | 0 | 0 | 0 | 1 | -90 | 90 | 0.00099514 | 0.00024467 | -0.00099498 | -0.00024603
176 | 167 | 3.1153 | 1.1982 | 3.1438e-09 | 0 | 0 | 0 | 0 | 0 | 1 | -90 | 90 | -0.0011976 | -0.00029503 | 0.0011977 | 0.00029474
165 | 166 | 2.934 | 1.1284 | 2.9609e-09 | 0 | 0 | 0 | 0 | 0 | 1 | -90 | 90 | 0.0005582 | 0.00013752 | -0.00055819 | -0.0001378
165 | 167 | 8.8818 | 3.4161 | 8.9633e-09 | 0 | 0 | 0 | 0 | 0 | 1 | -90 | 90 | 0.0015649 | 0.00038594 | -0.0015647 | -0.00038672
166 | 171 | 2.1767 | 0.83718 | 2.1966e-09 | 0 | 0 | 0 | 0 | 0 | 1 | -90 | 90 | 0.00017259 | 4.2475e-05 | -0.00017259 | -4.2688e-05
166 | 168 | 4.1414 | 1.5928 | 4.1794e-09 | 0 | 0 | 0 | 0 | 0 | 1 | -90 | 90 | 0.00038559 | 9.5326e-05 | -0.00038559 | -9.5729e-05
171 | 172 | 5.7971 | 2.2297 | 5.8503e-09 | 0 | 0 | 0 | 0 | 0 | 1 | -90 | 90 | 0.00010901 | 2.6753e-05 | -0.00010901 | -2.732e-05
168 | 169 | 7.3483 | 2.8263 | 7.4157e-09 | 0 | 0 | 0 | 0 | 0 | 1 | -90 | 90 | 0.00025172 | 6.2179e-05 | -0.00025172 | -6.2897e-05
169 | 170 | 1.9344 | 0.74401 | 1.9522e-09 | 0 | 0 | 0 | 0 | 0 | 1 | -90 | 90 | 0.00011876 | 2.9574e-05 | -0.00011876 | -2.9763e-05
178 | 180 | 0.99075 | 0.38106 | 9.9984e-10 | 0 | 0 | 0 | 0 | 0 | 1 | -90 | 90 | 0.00084023 | 0.00020724 | -0.00084022 | -0.00020734
180 | 181 | 7.118 | 2.7377 | 7.1834e-09 | 0 | 0 | 0 | 0 | 0 | 1 | -90 | 90 | 0.00030693 | 7.5211e-05 | -0.00030693 | -7.5904e-05
180 | 182 | 3.8123 | 1.4663 | 3.8472e-09 | 0 | 0 | 0 | 0 | 0 | 1 | -90 | 90 | 0.00053329 | 0.00013213 | -0.00053328 | -0.0001325
181 | 183 | 7.8908 | 3.0349 | 7.9632e-09 | 0 | 0 | 0 | 0 | 0 | 1 | -90 | 90 | 0.00011653 | 2.8185e-05 | -0.00011652 | -2.8957e-05
182 | 186 | 0.60967 | 0.23449 | 6.1527e-10 | 0 | 0 | 0 | 0 | 0 | 1 | -90 | 90 | 0.00044979 | 0.00011157 | -0.00044979 | -0.00011163
183 | 184 | 2.5236 | 0.97061 | 2.5467e-09 | 0 | 0 | 0 | 0 | 0 | 1 | -90 | 90 | 0.00011652 | 2.8957e-05 | -0.00011652 | -2.9204e-05
186 | 187 | 5.2567 | 2.0218 | 5.3049e-09 | 0 | 0 | 0 | 0 | 0 | 1 | -90 | 90 | 0.00026137 | 6.4657e-05 | -0.00026136 | -6.517e-05
186 | 188 | 2.5312 | 0.97355 | 2.5545e-09 | 0 | 0 | 0 | 0 | 0 | 1 | -90 | 90 | 0.00018842 | 4.6976e-05 | -0.00018842 | -4.7223e-05
187 | 319 | 3.4184 | 1.3148 | 3.4497e-09 | 0 | 0 | 0 | 0 | 0 | 1 | -90 | 90 | 0.00026136 | 6.517e-05 | -0.00026136 | -6.5504e-05
193 | 310 | 6.0347 | 2.321 | 6.0901e-09 | 0 | 0 | 0 | 0 | 0 | 1 | -90 | 90 | 0.00068409 | 0.00017015 | -0.00068406 | -0.00017073
310 | 309 | 7.2917 | 2.8045 | 7.3586e-09 | 0 | 0 | 0 | 0 | 0 | 1 | -90 | 90 | 0.0003987 | 9.9209e-05 | -0.00039869 | -9.9921e-05
283 | 284 | 3.6712 | 1.412 | 3.7049e-09 | 0 | 0 | 0 | 0 | 0 | 1 | -90 | 90 | 0.042245 | 0.010602 | -0.042175 | -0.010575
284 | 285 | 2.2213 | 0.85434 | 2.2417e-09 | 0 | 0 | 0 | 0 | 0 | 1 | -90 | 90 | 0.04099 | 0.010279 | -0.04095 | -0.010263
285 | 286 | 2.326 | 0.89462 | 2.3474e-09 | 0 | 0 | 0 | 0 | 0 | 1 | -90 | 90 | 0.039717 | 0.0099544 | -0.039678 | -0.0099394
287 | 288 | 2.7274 | 1.049 | 2.7524e-09 | 0 | 0 | 0 | 0 | 0 | 1 | -90 | 90 | -0.0050844 | -0.0012742 | 0.0050852 | 0.0012742
287 | 289 | 0.65087 | 0.25033 | 6.5684e-10 | 0 | 0 | 0 | 0 | 0 | 1 | -90 | 90 | 0.00098104 | 0.00024581 | -0.00098103 | -0.00024587