## bus_data
BUS_I | BUS_TYPE | Pd | Qd | Gs | Bs | area | Vm | Va | baseKV | zone | Vmax | Vmin
129 | 1 | 0.0015934 | 0.00039934 | 0 | 0 | 1 | 0.99723 | -0.019333 | 0.4 | 1 | 1.1 | 0.9
128 | 1 | 0.019925 | 0.0049936 | 0 | 0 | 1 | 0.99732 | -0.01874 | 0.4 | 1 | 1.1 | 0.9
130 | 1 | 0 | 0 | 0 | 0 | 1 | 0.99813 | -0.013061 | 0.4 | 1 | 1.1 | 0.9
131 | 1 | 0 | 0 | 0 | 0 | 1 | 0.99607 | -0.027418 | 0.4 | 1 | 1.1 | 0.9
132 | 3 | 0.0038185 | 0.00095701 | 0 | 0 | 1 | 1 | 0 | 0.4 | 1 | 1.1 | 0.9
124 | 1 | 0.00031823 | 7.9756e-05 | 0 | 0 | 1 | 0.99534 | -0.032577 | 0.4 | 1 | 1.1 | 0.9
133 | 1 | 0.0035761 | 0.00089626 | 0 | 0 | 1 | 0.99488 | -0.035767 | 0.4 | 1 | 1.1 | 0.9
137 | 1 | 0.0023889 | 0.00059872 | 0 | 0 | 1 | 1 | -3.2595e-05 | 0.4 | 1 | 1.1 | 0.9
5 | 1 | 0.00023553 | 5.903e-05 | 0 | 0 | 1 | 0.99425 | -0.040282 | 0.4 | 1 | 1.1 | 0.9
6 | 1 | 0 | 0 | 0 | 0 | 1 | 0.99426 | -0.040203 | 0.4 | 1 | 1.1 | 0.9
67 | 1 | 0.00038816 | 9.7281e-05 | 0 | 0 | 1 | 0.99433 | -0.039757 | 0.4 | 1 | 1.1 | 0.9
70 | 1 | 0.00037651 | 9.4363e-05 | 0 | 0 | 1 | 0.99423 | -0.040451 | 0.4 | 1 | 1.1 | 0.9
134 | 1 | 0.00043894 | 0.00011001 | 0 | 0 | 1 | 0.99177 | -0.0576 | 0.4 | 1 | 1.1 | 0.9
135 | 1 | 0 | 0 | 0 | 0 | 1 | 0.9909 | -0.063681 | 0.4 | 1 | 1.1 | 0.9
136 | 1 | 0.037464 | 0.0093892 | 0 | 0 | 1 | 0.98897 | -0.077365 | 0.4 | 1 | 1.1 | 0.9
140 | 1 | 0.0023949 | 0.00060021 | 0 | 0 | 1 | 0.98885 | -0.078207 | 0.4 | 1 | 1.1 | 0.9
138 | 1 | 0.0035164 | 0.00088129 | 0 | 0 | 1 | 0.99981 | -0.0013036 | 0.4 | 1 | 1.1 | 0.9
16 | 1 | 0.0003091 | 7.7469e-05 | 0 | 0 | 1 | 0.99412 | -0.041263 | 0.4 | 1 | 1.1 | 0.9
71 | 1 | 0.00064547 | 0.00016177 | 0 | 0 | 1 | 0.99415 | -0.04103 | 0.4 | 1 | 1.1 | 0.9
66 | 1 | 0.00065681 | 0.00016461 | 0 | 0 | 1 | 0.99431 | -0.039879 | 0.4 | 1 | 1.1 | 0.9
69 | 1 | 0 | 0 | 0 | 0 | 1 | 0.9944 | -0.039251 | 0.4 | 1 | 1.1 | 0.9
68 | 1 | 0 | 0 | 0 | 0 | 1 | 0.9942 | -0.040679 | 0.4 | 1 | 1.1 | 0.9
121 | 1 | 0 | 0 | 0 | 0 | 1 | 0.99494 | -0.035388 | 0.4 | 1 | 1.1 | 0.9
116 | 1 | 0.0005496 | 0.00013774 | 0 | 0 | 1 | 0.99417 | -0.040847 | 0.4 | 1 | 1.1 | 0.9
118 | 1 | 0.00055916 | 0.00014014 | 0 | 0 | 1 | 0.99418 | -0.040738 | 0.4 | 1 | 1.1 | 0.9
127 | 1 | 0.00040053 | 0.00010038 | 0 | 0 | 1 | 0.99422 | -0.040495 | 0.4 | 1 | 1.1 | 0.9
119 | 1 | 0.00057272 | 0.00014354 | 0 | 0 | 1 | 0.99473 | -0.036902 | 0.4 | 1 | 1.1 | 0.9
120 | 1 | 0.0066397 | 0.0016641 | 0 | 0 | 1 | 0.99419 | -0.040703 | 0.4 | 1 | 1.1 | 0.9
123 | 1 | 0.0004216 | 0.00010566 | 0 | 0 | 1 | 0.99474 | -0.036784 | 0.4 | 1 | 1.1 | 0.9
125 | 1 | 0.0047798 | 0.0011979 | 0 | 0 | 1 | 0.99446 | -0.038757 | 0.4 | 1 | 1.1 | 0.9
126 | 1 | 0.0064745 | 0.0016227 | 0 | 0 | 1 | 0.99426 | -0.040169 | 0.4 | 1 | 1.1 | 0.9

## generator_data
GEN_BUS | PG | QG | QMAX | QMIN | VG | MBASE | GEN_STATUS | PMAX | PMIN
132 | 0.099082 | 0.024906 | 10 | -10 | 1 | 100 | 1 | 10 | 0

## branch_data
F_BUS | T_BUS | BR_R | BR_X | BR_B | RATE_A | RATE_B | RATE_C | TAP | SHIFT | BR_STATUS | ANGMIN | ANGMAX | P_in | Q_in | P_out | Q_out
129 | 128 | 4.8149 | 1.8519 | 4.8591e-09 | 0 | 0 | 0 | 0 | 0 | 1 | -90 | 90 | -0.0015934 | -0.00039934 | 0.0015935 | 0.0003989
128 | 130 | 3.4214 | 1.3159 | 3.4527e-09 | 0 | 0 | 0 | 0 | 0 | 1 | -90 | 90 | -0.021518 | -0.0053925 | 0.021535 | 0.0053987
130 | 131 | 2.7637 | 1.063 | 2.789e-09 | 0 | 0 | 0 | 0 | 0 | 1 | -90 | 90 | 0.06766 | 0.017008 | -0.067525 | -0.016957
130 | 132 | 1.9122 | 0.73545 | 1.9297e-09 | 0 | 0 | 0 | 0 | 0 | 1 | -90 | 90 | -0.089195 | -0.022407 | 0.089357 | 0.022469
131 | 124 | 2.8491 | 1.0958 | 2.8752e-09 | 0 | 0 | 0 | 0 | 0 | 1 | -90 | 90 | 0.023368 | 0.0058539 | -0.023351 | -0.0058478
131 | 133 | 2.4557 | 0.94448 | 2.4782e-09 | 0 | 0 | 0 | 0 | 0 | 1 | -90 | 90 | 0.044157 | 0.011103 | -0.044106 | -0.011083
132 | 137 | 0.071851 | 0.027635 | 7.2511e-11 | 0 | 0 | 0 | 0 | 0 | 1 | -90 | 90 | 0.005906 | 0.0014798 | -0.0059059 | -0.0014798
124 | 121 | 1.5721 | 0.60466 | 1.5866e-09 | 0 | 0 | 0 | 0 | 0 | 1 | -90 | 90 | 0.023033 | 0.005768 | -0.023024 | -0.0057647
133 | 134 | 6.9615 | 2.6775 | 7.0254e-09 | 0 | 0 | 0 | 0 | 0 | 1 | -90 | 90 | 0.04053 | 0.010187 | -0.040407 | -0.010141
137 | 138 | 4.7049 | 1.8096 | 4.748e-09 | 0 | 0 | 0 | 0 | 0 | 1 | -90 | 90 | 0.003517 | 0.00088106 | -0.0035164 | -0.00088129
5 | 6 | 4.2895 | 1.6498 | 4.3288e-09 | 0 | 0 | 0 | 0 | 0 | 1 | -90 | 90 | -0.00023553 | -5.903e-05 | 0.00023554 | 5.8603e-05
6 | 67 | 3.6182 | 1.3916 | 3.6514e-09 | 0 | 0 | 0 | 0 | 0 | 1 | -90 | 90 | -0.0015668 | -0.00039029 | 0.0015668 | 0.00038997
6 | 70 | 2.3772 | 0.91432 | 2.399e-09 | 0 | 0 | 0 | 0 | 0 | 1 | -90 | 90 | 0.0013312 | 0.00033169 | -0.0013312 | -0.00033191
67 | 69 | 2.474 | 0.95155 | 2.4967e-09 | 0 | 0 | 0 | 0 | 0 | 1 | -90 | 90 | -0.0026118 | -0.00065163 | 0.002612 | 0.00065145
67 | 66 | 2.3798 | 0.91532 | 2.4017e-09 | 0 | 0 | 0 | 0 | 0 | 1 | -90 | 90 | 0.00065682 | 0.00016438 | -0.00065681 | -0.00016461
70 | 68 | 3.0357 | 1.1676 | 3.0635e-09 | 0 | 0 | 0 | 0 | 0 | 1 | -90 | 90 | 0.00095466 | 0.00023754 | -0.00095463 | -0.00023784
134 | 135 | 1.9526 | 0.75101 | 1.9706e-09 | 0 | 0 | 0 | 0 | 0 | 1 | -90 | 90 | 0.039968 | 0.010031 | -0.039934 | -0.010018
135 | 136 | 4.3816 | 1.6852 | 4.4218e-09 | 0 | 0 | 0 | 0 | 0 | 1 | -90 | 90 | 0.039934 | 0.010018 | -0.039859 | -0.0099891
136 | 140 | 4.4754 | 1.7213 | 4.5165e-09 | 0 | 0 | 0 | 0 | 0 | 1 | -90 | 90 | 0.0023951 | 0.00059988 | -0.0023949 | -0.00060021
16 | 71 | 9.5957 | 3.6907 | 9.6838e-09 | 0 | 0 | 0 | 0 | 0 | 1 | -90 | 90 | -0.0003091 | -7.7469e-05 | 0.00030911 | 7.6516e-05
71 | 68 | 4.6908 | 1.8042 | 4.7338e-09 | 0 | 0 | 0 | 0 | 0 | 1 | -90 | 90 | -0.00095458 | -0.00023829 | 0.00095463 | 0.00023784
69 | 121 | 18.836 | 7.2446 | 1.9009e-08 | 0 | 0 | 0 | 0 | 0 | 1 | -90 | 90 | -0.002612 | -0.00065145 | 0.0026134 | 0.0006501
121 | 123 | 1.3631 | 0.52428 | 1.3756e-09 | 0 | 0 | 0 | 0 | 0 | 1 | -90 | 90 | 0.013193 | 0.0033061 | -0.01319 | -0.0033053
121 | 119 | 2.7022 | 1.0393 | 2.727e-09 | 0 | 0 | 0 | 0 | 0 | 1 | -90 | 90 | 0.0072174 | 0.0018085 | -0.0072159 | -0.0018082
116 | 118 | 2.5345 | 0.97482 | 2.5578e-09 | 0 | 0 | 0 | 0 | 0 | 1 | -90 | 90 | -0.0005496 | -0.00013774 | 0.00054961 | 0.00013749
118 | 127 | 2.816 | 1.0831 | 2.8418e-09 | 0 | 0 | 0 | 0 | 0 | 1 | -90 | 90 | -0.0011088 | -0.00027763 | 0.0011088 | 0.00027737
127 | 126 | 2.7708 | 1.0657 | 2.7962e-09 | 0 | 0 | 0 | 0 | 0 | 1 | -90 | 90 | -0.0015093 | -0.00037775 | 0.0015094 | 0.0003775
119 | 120 | 7.3718 | 2.8353 | 7.4394e-09 | 0 | 0 | 0 | 0 | 0 | 1 | -90 | 90 | 0.0066432 | 0.0016647 | -0.0066397 | -0.0016641
123 | 125 | 1.9913 | 0.7659 | 2.0096e-09 | 0 | 0 | 0 | 0 | 0 | 1 | -90 | 90 | 0.012769 | 0.0031996 | -0.012765 | -0.0031985
125 | 126 | 2.2757 | 0.87526 | 2.2966e-09 | 0 | 0 | 0 | 0 | 0 | 1 | -90 | 90 | 0.0079855 | 0.0020005 | -0.0079839 | -0.0020002