## bus_data
BUS_I | BUS_TYPE | Pd | Qd | Gs | Bs | area | Vm | Va | baseKV | zone | Vmax | Vmin
1 | 1 | 0.00010105 | 2.5326e-05 | 0 | 0 | 1 | 0.97526 | -0.17976 | 0.4 | 1 | 1.1 | 0.9
2 | 1 | 0 | 0 | 0 | 0 | 1 | 0.97529 | -0.17954 | 0.4 | 1 | 1.1 | 0.9
3 | 1 | 0.00016066 | 4.0266e-05 | 0 | 0 | 1 | 0.97525 | -0.17977 | 0.4 | 1 | 1.1 | 0.9
4 | 1 | 7.0683e-05 | 1.7715e-05 | 0 | 0 | 1 | 0.97562 | -0.17675 | 0.4 | 1 | 1.1 | 0.9
6 | 1 | 0 | 0 | 0 | 0 | 1 | 0.97421 | -0.188 | 0.4 | 1 | 1.1 | 0.9
7 | 1 | 0 | 0 | 0 | 0 | 1 | 0.97429 | -0.18846 | 0.4 | 1 | 1.1 | 0.9
13 | 1 | 0.0034233 | 0.00085797 | 0 | 0 | 1 | 0.97621 | -0.1718 | 0.4 | 1 | 1.1 | 0.9
21 | 1 | 0 | 0 | 0 | 0 | 1 | 0.97347 | -0.19367 | 0.4 | 1 | 1.1 | 0.9
19 | 1 | 0.0001326 | 3.3233e-05 | 0 | 0 | 1 | 0.97412 | -0.18872 | 0.4 | 1 | 1.1 | 0.9
17 | 1 | 6.3859e-05 | 1.6005e-05 | 0 | 0 | 1 | 0.97401 | -0.19088 | 0.4 | 1 | 1.1 | 0.9
14 | 1 | 0 | 0 | 0 | 0 | 1 | 0.97643 | -0.1701 | 0.4 | 1 | 1.1 | 0.9
20 | 1 | 0.00013699 | 3.4334e-05 | 0 | 0 | 1 | 0.97412 | -0.18873 | 0.4 | 1 | 1.1 | 0.9
44 | 1 | 0.00066519 | 0.00016671 | 0 | 0 | 1 | 0.97341 | -0.19415 | 0.4 | 1 | 1.1 | 0.9
45 | 1 | 0 | 0 | 0 | 0 | 1 | 0.97332 | -0.19488 | 0.4 | 1 | 1.1 | 0.9
18 | 1 | 0 | 0 | 0 | 0 | 1 | 0.97367 | -0.1938 | 0.4 | 1 | 1.1 | 0.9
8 | 1 | 6.5747e-05 | 1.6478e-05 | 0 | 0 | 1 | 0.97317 | -0.19797 | 0.4 | 1 | 1.1 | 0.9
9 | 1 | 0.00010941 | 2.7421e-05 | 0 | 0 | 1 | 0.97317 | -0.19798 | 0.4 | 1 | 1.1 | 0.9
10 | 1 | 0 | 0 | 0 | 0 | 1 | 0.97321 | -0.19763 | 0.4 | 1 | 1.1 | 0.9
26 | 1 | 5.5604e-05 | 1.3936e-05 | 0 | 0 | 1 | 0.97296 | -0.19967 | 0.4 | 1 | 1.1 | 0.9
11 | 1 | 4.8728e-05 | 1.2212e-05 | 0 | 0 | 1 | 0.97316 | -0.198 | 0.4 | 1 | 1.1 | 0.9
12 | 1 | 0.0001913 | 4.7943e-05 | 0 | 0 | 1 | 0.97343 | -0.19575 | 0.4 | 1 | 1.1 | 0.9
27 | 1 | 0.00011692 | 2.9302e-05 | 0 | 0 | 1 | 0.97316 | -0.19804 | 0.4 | 1 | 1.1 | 0.9
22 | 1 | 9.7244e-05 | 2.4372e-05 | 0 | 0 | 1 | 0.97293 | -0.19989 | 0.4 | 1 | 1.1 | 0.9
23 | 1 | 4.5454e-05 | 1.1392e-05 | 0 | 0 | 1 | 0.97293 | -0.19987 | 0.4 | 1 | 1.1 | 0.9
24 | 1 | 7.4352e-05 | 1.8634e-05 | 0 | 0 | 1 | 0.97292 | -0.19996 | 0.4 | 1 | 1.1 | 0.9
25 | 1 | 4.1935e-05 | 1.051e-05 | 0 | 0 | 1 | 0.97295 | -0.19973 | 0.4 | 1 | 1.1 | 0.9
15 | 1 | 0.0084731 | 0.0021235 | 0 | 0 | 1 | 0.9738 | -0.18901 | 0.4 | 1 | 1.1 | 0.9
16 | 1 | 0 | 0 | 0 | 0 | 1 | 0.98205 | -0.12874 | 0.4 | 1 | 1.1 | 0.9
43 | 1 | 0.0029467 | 0.00073852 | 0 | 0 | 1 | 0.98806 | -0.08496 | 0.4 | 1 | 1.1 | 0.9
36 | 1 | 0 | 0 | 0 | 0 | 1 | 0.99209 | -0.055955 | 0.4 | 1 | 1.1 | 0.9
46 | 1 | 0.00048804 | 0.00012231 | 0 | 0 | 1 | 0.97315 | -0.19612 | 0.4 | 1 | 1.1 | 0.9
28 | 1 | 0.0039351 | 0.00098623 | 0 | 0 | 1 | 0.97623 | -0.16838 | 0.4 | 1 | 1.1 | 0.9
29 | 1 | 0.0051561 | 0.0012922 | 0 | 0 | 1 | 0.97659 | -0.1658 | 0.4 | 1 | 1.1 | 0.9
30 | 1 | 0 | 0 | 0 | 0 | 1 | 0.97559 | -0.173 | 0.4 | 1 | 1.1 | 0.9
31 | 1 | 0 | 0 | 0 | 0 | 1 | 0.97795 | -0.15601 | 0.4 | 1 | 1.1 | 0.9
32 | 1 | 0.0029334 | 0.00073518 | 0 | 0 | 1 | 0.97453 | -0.18067 | 0.4 | 1 | 1.1 | 0.9
33 | 1 | 0.0036032 | 0.00090305 | 0 | 0 | 1 | 0.98284 | -0.12103 | 0.4 | 1 | 1.1 | 0.9
42 | 1 | 4.8772e-05 | 1.2223e-05 | 0 | 0 | 1 | 0.98509 | -0.10503 | 0.4 | 1 | 1.1 | 0.9
41 | 1 | 6.037e-05 | 1.513e-05 | 0 | 0 | 1 | 0.98522 | -0.10412 | 0.4 | 1 | 1.1 | 0.9
34 | 1 | 0 | 0 | 0 | 0 | 1 | 0.99222 | -0.055058 | 0.4 | 1 | 1.1 | 0.9
35 | 1 | 0 | 0 | 0 | 0 | 1 | 0.99514 | -0.03416 | 0.4 | 1 | 1.1 | 0.9
40 | 3 | 0.0063547 | 0.0015926 | 0 | 0 | 1 | 1 | 0 | 0.4 | 1 | 1.1 | 0.9
37 | 1 | 0.0035412 | 0.0008875 | 0 | 0 | 1 | 0.99171 | -0.0582 | 0.4 | 1 | 1.1 | 0.9
38 | 1 | 0.0037531 | 0.00094061 | 0 | 0 | 1 | 0.99109 | -0.062563 | 0.4 | 1 | 1.1 | 0.9
39 | 1 | 0.0020504 | 0.00051387 | 0 | 0 | 1 | 0.98571 | -0.10065 | 0.4 | 1 | 1.1 | 0.9

## generator_data
GEN_BUS | PG | QG | QMAX | QMIN | VG | MBASE | GEN_STATUS | PMAX | PMIN
40 | 0.049791 | 0.012489 | 10 | -10 | 1 | 100 | 1 | 10 | 0

## branch_data
F_BUS | T_BUS | BR_R | BR_X | BR_B | RATE_A | RATE_B | RATE_C | TAP | SHIFT | BR_STATUS | ANGMIN | ANGMAX | P_in | Q_in | P_out | Q_out
1 | 2 | 10.5301 | 4.05 | 1.0627e-08 | 0 | 0 | 0 | 0 | 0 | 1 | -90 | 90 | -0.00026171 | -6.5525e-05 | 0.00026172 | 6.4517e-05
1 | 3 | 0.71125 | 0.27356 | 7.1778e-10 | 0 | 0 | 0 | 0 | 0 | 1 | -90 | 90 | 0.00016066 | 4.0198e-05 | -0.00016066 | -4.0266e-05
2 | 4 | 11.4305 | 4.3964 | 1.1535e-08 | 0 | 0 | 0 | 0 | 0 | 1 | -90 | 90 | -0.0025995 | -0.00059587 | 0.0026004 | 0.0005951
2 | 6 | 67.2059 | 25.8484 | 6.7823e-08 | 0 | 0 | 0 | 0 | 0 | 1 | -90 | 90 | 0.0014254 | 0.00033606 | -0.0014239 | -0.00034192
2 | 7 | 98.0935 | 37.7283 | 9.8994e-08 | 0 | 0 | 0 | 0 | 0 | 1 | -90 | 90 | 0.00091242 | 0.00019529 | -0.00091152 | -0.00020435
4 | 13 | 19.8265 | 7.6256 | 2.0008e-08 | 0 | 0 | 0 | 0 | 0 | 1 | -90 | 90 | -0.0026711 | -0.00061281 | 0.0026726 | 0.00061151
6 | 21 | 57.2983 | 22.0378 | 5.7824e-08 | 0 | 0 | 0 | 0 | 0 | 1 | -90 | 90 | 0.0011543 | 0.00027744 | -0.0011534 | -0.0002826
6 | 19 | 31.2767 | 12.0295 | 3.1564e-08 | 0 | 0 | 0 | 0 | 0 | 1 | -90 | 90 | 0.00026962 | 6.4481e-05 | -0.00026959 | -6.7467e-05
7 | 17 | 27.6494 | 10.6344 | 2.7903e-08 | 0 | 0 | 0 | 0 | 0 | 1 | -90 | 90 | 0.00091152 | 0.00020435 | -0.00091126 | -0.0002069
13 | 14 | 3.227 | 1.2412 | 3.2566e-09 | 0 | 0 | 0 | 0 | 0 | 1 | -90 | 90 | -0.0060959 | -0.0014695 | 0.0060972 | 0.0014697
21 | 44 | 8.7402 | 3.3616 | 8.8204e-09 | 0 | 0 | 0 | 0 | 0 | 1 | -90 | 90 | 0.00066522 | 0.00016589 | -0.00066517 | -0.00016671
21 | 45 | 28.6653 | 11.0251 | 2.8928e-08 | 0 | 0 | 0 | 0 | 0 | 1 | -90 | 90 | 0.00048818 | 0.0001167 | -0.00048811 | -0.00011941
19 | 20 | 1.0544 | 0.40555 | 1.0641e-09 | 0 | 0 | 0 | 0 | 0 | 1 | -90 | 90 | 0.00013699 | 3.4233e-05 | -0.00013699 | -3.4334e-05
17 | 18 | 36.192 | 13.92 | 3.6524e-08 | 0 | 0 | 0 | 0 | 0 | 1 | -90 | 90 | 0.0008474 | 0.0001909 | -0.00084712 | -0.00019425
14 | 15 | 27.6097 | 10.6191 | 2.7863e-08 | 0 | 0 | 0 | 0 | 0 | 1 | -90 | 90 | 0.0084951 | 0.0021294 | -0.0084729 | -0.0021236
14 | 16 | 34.3482 | 13.2109 | 3.4663e-08 | 0 | 0 | 0 | 0 | 0 | 1 | -90 | 90 | -0.014592 | -0.0035991 | 0.014674 | 0.0036271
45 | 46 | 30.6643 | 11.794 | 3.0946e-08 | 0 | 0 | 0 | 0 | 0 | 1 | -90 | 90 | 0.00048811 | 0.00011941 | -0.00048803 | -0.00012231
18 | 12 | 24.7612 | 9.5235 | 2.4988e-08 | 0 | 0 | 0 | 0 | 0 | 1 | -90 | 90 | 0.00084712 | 0.00019425 | -0.00084692 | -0.00019654
8 | 9 | 0.36213 | 0.13928 | 3.6546e-10 | 0 | 0 | 0 | 0 | 0 | 1 | -90 | 90 | 0.00015814 | 3.9011e-05 | -0.00015814 | -3.9046e-05
8 | 10 | 7.03 | 2.7038 | 7.0945e-09 | 0 | 0 | 0 | 0 | 0 | 1 | -90 | 90 | -0.00053854 | -0.00012652 | 0.00053856 | 0.00012586
8 | 26 | 59.4308 | 22.858 | 5.9976e-08 | 0 | 0 | 0 | 0 | 0 | 1 | -90 | 90 | 0.00031466 | 7.103e-05 | -0.00031459 | -7.6684e-05
9 | 11 | 6.158 | 2.3685 | 6.2145e-09 | 0 | 0 | 0 | 0 | 0 | 1 | -90 | 90 | 4.8727e-05 | 1.1624e-05 | -4.8727e-05 | -1.2212e-05
10 | 12 | 30.4659 | 11.7176 | 3.0745e-08 | 0 | 0 | 0 | 0 | 0 | 1 | -90 | 90 | -0.00065548 | -0.00015145 | 0.00065563 | 0.0001486
10 | 27 | 38.7736 | 14.9129 | 3.9129e-08 | 0 | 0 | 0 | 0 | 0 | 1 | -90 | 90 | 0.00011692 | 2.5599e-05 | -0.00011691 | -2.9302e-05
26 | 25 | 2.6697 | 1.0268 | 2.6942e-09 | 0 | 0 | 0 | 0 | 0 | 1 | -90 | 90 | 0.00025899 | 6.2748e-05 | -0.00025899 | -6.3002e-05
22 | 23 | 1.4418 | 0.55453 | 1.455e-09 | 0 | 0 | 0 | 0 | 0 | 1 | -90 | 90 | -0.00017159 | -4.1969e-05 | 0.00017159 | 4.1831e-05
22 | 24 | 10.8687 | 4.1803 | 1.0968e-08 | 0 | 0 | 0 | 0 | 0 | 1 | -90 | 90 | 7.4351e-05 | 1.7597e-05 | -7.4351e-05 | -1.8635e-05
23 | 25 | 7.6659 | 2.9484 | 7.7363e-09 | 0 | 0 | 0 | 0 | 0 | 1 | -90 | 90 | -0.00021705 | -5.3223e-05 | 0.00021705 | 5.2492e-05
16 | 43 | 36.7342 | 14.1286 | 3.7071e-08 | 0 | 0 | 0 | 0 | 0 | 1 | -90 | 90 | -0.014674 | -0.003627 | 0.014761 | 0.0036569
43 | 36 | 20.5297 | 7.896 | 4.1436e-08 | 0 | 0 | 0 | 0 | 0 | 1 | -90 | 90 | -0.017707 | -0.0043954 | 0.017777 | 0.0044183
36 | 34 | 0.63674 | 0.2449 | 1.2852e-09 | 0 | 0 | 0 | 0 | 0 | 1 | -90 | 90 | -0.017777 | -0.0044183 | 0.01778 | 0.004419
28 | 29 | 4.6335 | 1.7821 | 4.676e-09 | 0 | 0 | 0 | 0 | 0 | 1 | -90 | 90 | -0.0068734 | -0.0017184 | 0.0068758 | 0.0017189
28 | 30 | 19.3525 | 7.4433 | 1.953e-08 | 0 | 0 | 0 | 0 | 0 | 1 | -90 | 90 | 0.0029383 | 0.00073214 | -0.0029365 | -0.00073328
29 | 31 | 10.0933 | 3.8821 | 1.0186e-08 | 0 | 0 | 0 | 0 | 0 | 1 | -90 | 90 | -0.012032 | -0.0030111 | 0.012048 | 0.0030164
30 | 32 | 32.2392 | 12.3997 | 3.2535e-08 | 0 | 0 | 0 | 0 | 0 | 1 | -90 | 90 | 0.0029365 | 0.00073328 | -0.0029334 | -0.00073518
31 | 33 | 36.1993 | 13.9228 | 7.3063e-08 | 0 | 0 | 0 | 0 | 0 | 1 | -90 | 90 | -0.012048 | -0.0030164 | 0.012106 | 0.0030318
33 | 42 | 12.8238 | 4.9322 | 2.5883e-08 | 0 | 0 | 0 | 0 | 0 | 1 | -90 | 90 | -0.01571 | -0.0039348 | 0.015745 | 0.0039457
42 | 41 | 0.72996 | 0.28075 | 1.4733e-09 | 0 | 0 | 0 | 0 | 0 | 1 | -90 | 90 | -0.015793 | -0.0039579 | 0.015795 | 0.0039586
41 | 39 | 2.7645 | 1.0633 | 5.5797e-09 | 0 | 0 | 0 | 0 | 0 | 1 | -90 | 90 | -0.015856 | -0.0039737 | 0.015863 | 0.0039761
34 | 35 | 14.8764 | 5.7217 | 3.0026e-08 | 0 | 0 | 0 | 0 | 0 | 1 | -90 | 90 | -0.01778 | -0.004419 | 0.01783 | 0.0044355
35 | 40 | 10.2137 | 3.9284 | 2.0615e-08 | 0 | 0 | 0 | 0 | 0 | 1 | -90 | 90 | -0.043231 | -0.010819 | 0.043436 | 0.010896
35 | 37 | 12.2349 | 4.7057 | 2.4694e-08 | 0 | 0 | 0 | 0 | 0 | 1 | -90 | 90 | 0.025401 | 0.0063839 | -0.025316 | -0.0063538
37 | 38 | 2.5732 | 0.9897 | 5.1937e-09 | 0 | 0 | 0 | 0 | 0 | 1 | -90 | 90 | 0.021775 | 0.0054663 | -0.021762 | -0.0054617
38 | 39 | 27.0313 | 10.3966 | 5.4559e-08 | 0 | 0 | 0 | 0 | 0 | 1 | -90 | 90 | 0.018009 | 0.0045211 | -0.017914 | -0.0044899