## bus_data
BUS_I | BUS_TYPE | Pd | Qd | Gs | Bs | area | Vm | Va | baseKV | zone | Vmax | Vmin
1 | 1 | 0.0024862 | 0.0006231 | 0 | 0 | 1 | 0.99935 | -0.004581 | 0.4 | 1 | 1.1 | 0.9
2 | 1 | 0 | 0 | 0 | 0 | 1 | 0.99813 | -0.013202 | 0.4 | 1 | 1.1 | 0.9
3 | 1 | 0 | 0 | 0 | 0 | 1 | 0.99939 | -0.0042813 | 0.4 | 1 | 1.1 | 0.9
4 | 1 | 0.0019708 | 0.00049393 | 0 | 0 | 1 | 0.99797 | -0.01435 | 0.4 | 1 | 1.1 | 0.9
5 | 1 | 0 | 0 | 0 | 0 | 1 | 0.99751 | -0.017616 | 0.4 | 1 | 1.1 | 0.9
6 | 3 | 0.0026328 | 0.00065985 | 0 | 0 | 1 | 1 | 0 | 0.4 | 1 | 1.1 | 0.9
13 | 1 | 0.0024766 | 0.00062071 | 0 | 0 | 1 | 0.9972 | -0.019741 | 0.4 | 1 | 1.1 | 0.9
11 | 1 | 0 | 0 | 0 | 0 | 1 | 0.99256 | -0.052317 | 0.4 | 1 | 1.1 | 0.9
10 | 1 | 0.00067033 | 0.000168 | 0 | 0 | 1 | 0.99224 | -0.054581 | 0.4 | 1 | 1.1 | 0.9
12 | 1 | 0 | 0 | 0 | 0 | 1 | 0.98546 | -0.10237 | 0.4 | 1 | 1.1 | 0.9
7 | 1 | 0.0021079 | 0.00052829 | 0 | 0 | 1 | 0.97349 | -0.18784 | 0.4 | 1 | 1.1 | 0.9
8 | 1 | 0.0024273 | 0.00060834 | 0 | 0 | 1 | 0.97342 | -0.1883 | 0.4 | 1 | 1.1 | 0.9
9 | 1 | 0.0047313 | 0.0011858 | 0 | 0 | 1 | 0.97336 | -0.18875 | 0.4 | 1 | 1.1 | 0.9

## generator_data
GEN_BUS | PG | QG | QMAX | QMIN | VG | MBASE | GEN_STATUS | PMAX | PMIN
6 | 0.019766 | 0.0049458 | 10 | -10 | 1 | 100 | 1 | 10 | 0

## branch_data
F_BUS | T_BUS | BR_R | BR_X | BR_B | RATE_A | RATE_B | RATE_C | TAP | SHIFT | BR_STATUS | ANGMIN | ANGMAX | P_in | Q_in | P_out | Q_out
1 | 2 | 24.9578 | 9.5991 | 2.5187e-08 | 0 | 0 | 0 | 0 | 0 | 1 | -90 | 90 | 0.0044553 | 0.001111 | -0.00445 | -0.0011114
1 | 3 | 0.55836 | 0.21476 | 5.6349e-10 | 0 | 0 | 0 | 0 | 0 | 1 | -90 | 90 | -0.0069415 | -0.0017341 | 0.0069418 | 0.0017341
2 | 4 | 7.5492 | 2.9035 | 7.6185e-09 | 0 | 0 | 0 | 0 | 0 | 1 | -90 | 90 | 0.0019711 | 0.00049329 | -0.0019708 | -0.00049393
2 | 5 | 22.9571 | 8.8297 | 2.3168e-08 | 0 | 0 | 0 | 0 | 0 | 1 | -90 | 90 | 0.0024789 | 0.00061814 | -0.0024774 | -0.00061987
3 | 6 | 7.9766 | 3.0679 | 8.0498e-09 | 0 | 0 | 0 | 0 | 0 | 1 | -90 | 90 | -0.0069418 | -0.0017341 | 0.0069459 | 0.0017349
5 | 13 | 11.0975 | 4.2682 | 1.1199e-08 | 0 | 0 | 0 | 0 | 0 | 1 | -90 | 90 | 0.0024774 | 0.00061987 | -0.0024766 | -0.00062071
6 | 11 | 66.626 | 25.6254 | 1.3447e-07 | 0 | 0 | 0 | 0 | 0 | 1 | -90 | 90 | 0.010187 | 0.0025511 | -0.010114 | -0.0025362
11 | 12 | 68.0131 | 26.1589 | 6.8637e-08 | 0 | 0 | 0 | 0 | 0 | 1 | -90 | 90 | 0.0094431 | 0.0023723 | -0.0093776 | -0.0023538
11 | 10 | 42.3361 | 16.2831 | 4.2725e-08 | 0 | 0 | 0 | 0 | 0 | 1 | -90 | 90 | 0.00067053 | 0.00016387 | -0.00067032 | -0.000168
12 | 7 | 114.7353 | 44.129 | 1.1579e-07 | 0 | 0 | 0 | 0 | 0 | 1 | -90 | 90 | 0.0093776 | 0.0023539 | -0.0092671 | -0.0023225
7 | 8 | 0.8005 | 0.30788 | 8.0785e-10 | 0 | 0 | 0 | 0 | 0 | 1 | -90 | 90 | 0.0071592 | 0.0017942 | -0.0071588 | -0.0017941
8 | 9 | 1.1773 | 0.45279 | 1.1881e-09 | 0 | 0 | 0 | 0 | 0 | 1 | -90 | 90 | 0.0047315 | 0.0011858 | -0.0047312 | -0.0011858