## bus_data
BUS_I | BUS_TYPE | Pd | Qd | Gs | Bs | area | Vm | Va | baseKV | zone | Vmax | Vmin
141 | 1 | 0.0045831 | 0.0011486 | 0 | 0 | 1 | 0.9983 | -0.011946 | 0.4 | 1 | 1.1 | 0.9
38 | 1 | 0.0017563 | 0.00044018 | 0 | 0 | 1 | 0.99838 | -0.01132 | 0.4 | 1 | 1.1 | 0.9
17 | 1 | 0.0014069 | 0.0003526 | 0 | 0 | 1 | 0.9876 | -0.087055 | 0.4 | 1 | 1.1 | 0.9
18 | 1 | 0.00060468 | 0.00015155 | 0 | 0 | 1 | 0.98753 | -0.087495 | 0.4 | 1 | 1.1 | 0.9
19 | 1 | 0 | 0 | 0 | 0 | 1 | 0.98769 | -0.086356 | 0.4 | 1 | 1.1 | 0.9
21 | 1 | 0.0010055 | 0.000252 | 0 | 0 | 1 | 0.98718 | -0.090043 | 0.4 | 1 | 1.1 | 0.9
22 | 1 | 0.00091975 | 0.00023051 | 0 | 0 | 1 | 0.98869 | -0.07928 | 0.4 | 1 | 1.1 | 0.9
24 | 1 | 0.00067749 | 0.0001698 | 0 | 0 | 1 | 0.98705 | -0.090902 | 0.4 | 1 | 1.1 | 0.9
25 | 1 | 0.00098141 | 0.00024597 | 0 | 0 | 1 | 0.98988 | -0.070864 | 0.4 | 1 | 1.1 | 0.9
149 | 1 | 0.00020599 | 5.1627e-05 | 0 | 0 | 1 | 0.98531 | -0.10333 | 0.4 | 1 | 1.1 | 0.9
102 | 1 | 0.00052352 | 0.00013121 | 0 | 0 | 1 | 0.98532 | -0.10321 | 0.4 | 1 | 1.1 | 0.9
150 | 1 | 0 | 0 | 0 | 0 | 1 | 0.98525 | -0.10376 | 0.4 | 1 | 1.1 | 0.9
121 | 1 | 0.0015087 | 0.00037811 | 0 | 0 | 1 | 0.98661 | -0.094026 | 0.4 | 1 | 1.1 | 0.9
93 | 1 | 0.00092778 | 0.00023252 | 0 | 0 | 1 | 0.99046 | -0.066795 | 0.4 | 1 | 1.1 | 0.9
151 | 1 | 0.00093757 | 0.00023498 | 0 | 0 | 1 | 0.9852 | -0.1041 | 0.4 | 1 | 1.1 | 0.9
155 | 1 | 0.00049178 | 0.00012325 | 0 | 0 | 1 | 0.99396 | -0.04225 | 0.4 | 1 | 1.1 | 0.9
48 | 1 | 0.0062485 | 0.001566 | 0 | 0 | 1 | 0.99398 | -0.042139 | 0.4 | 1 | 1.1 | 0.9
34 | 1 | 0.0032049 | 0.00080324 | 0 | 0 | 1 | 0.99861 | -0.009723 | 0.4 | 1 | 1.1 | 0.9
35 | 1 | 0.0011641 | 0.00029176 | 0 | 0 | 1 | 0.99869 | -0.0091671 | 0.4 | 1 | 1.1 | 0.9
36 | 1 | 0.0017562 | 0.00044014 | 0 | 0 | 1 | 0.99839 | -0.011294 | 0.4 | 1 | 1.1 | 0.9
37 | 1 | 0.0011439 | 0.00028668 | 0 | 0 | 1 | 0.99898 | -0.0071091 | 0.4 | 1 | 1.1 | 0.9
39 | 1 | 0.0021306 | 0.00053399 | 0 | 0 | 1 | 0.9995 | -0.0034881 | 0.4 | 1 | 1.1 | 0.9
50 | 1 | 0.0014854 | 0.00037229 | 0 | 0 | 1 | 0.99958 | -0.002947 | 0.4 | 1 | 1.1 | 0.9
40 | 1 | 0.0029447 | 0.00073801 | 0 | 0 | 1 | 0.99655 | -0.024069 | 0.4 | 1 | 1.1 | 0.9
41 | 1 | 0 | 0 | 0 | 0 | 1 | 0.99781 | -0.015271 | 0.4 | 1 | 1.1 | 0.9
42 | 1 | 0 | 0 | 0 | 0 | 1 | 0.99607 | -0.027434 | 0.4 | 1 | 1.1 | 0.9
43 | 1 | 0.0030516 | 0.0007648 | 0 | 0 | 1 | 0.99923 | -0.0053355 | 0.4 | 1 | 1.1 | 0.9
44 | 1 | 0.0057564 | 0.0014427 | 0 | 0 | 1 | 0.99656 | -0.023953 | 0.4 | 1 | 1.1 | 0.9
45 | 1 | 0.0046457 | 0.0011643 | 0 | 0 | 1 | 0.9957 | -0.030057 | 0.4 | 1 | 1.1 | 0.9
46 | 1 | 0 | 0 | 0 | 0 | 1 | 0.99418 | -0.040735 | 0.4 | 1 | 1.1 | 0.9
47 | 3 | 0.0023269 | 0.00058317 | 0 | 0 | 1 | 1 | 0 | 0.4 | 1 | 1.1 | 0.9
90 | 1 | 0.0010925 | 0.00027381 | 0 | 0 | 1 | 0.99089 | -0.063706 | 0.4 | 1 | 1.1 | 0.9
49 | 1 | 0.0036104 | 0.00090484 | 0 | 0 | 1 | 0.99368 | -0.044207 | 0.4 | 1 | 1.1 | 0.9
109 | 1 | 0.002882 | 0.00072231 | 0 | 0 | 1 | 0.99306 | -0.048615 | 0.4 | 1 | 1.1 | 0.9
51 | 1 | 0.0013368 | 0.00033504 | 0 | 0 | 1 | 0.98676 | -0.092954 | 0.4 | 1 | 1.1 | 0.9
52 | 1 | 0.0029552 | 0.00074065 | 0 | 0 | 1 | 0.98689 | -0.092036 | 0.4 | 1 | 1.1 | 0.9
53 | 1 | 0.0011613 | 0.00029104 | 0 | 0 | 1 | 0.98674 | -0.09312 | 0.4 | 1 | 1.1 | 0.9
54 | 1 | 0.0015709 | 0.0003937 | 0 | 0 | 1 | 0.98708 | -0.090718 | 0.4 | 1 | 1.1 | 0.9
55 | 1 | 0.00094533 | 0.00023692 | 0 | 0 | 1 | 0.98656 | -0.094387 | 0.4 | 1 | 1.1 | 0.9
56 | 1 | 0.0014947 | 0.00037461 | 0 | 0 | 1 | 0.98718 | -0.089957 | 0.4 | 1 | 1.1 | 0.9
57 | 1 | 0.0013894 | 0.00034823 | 0 | 0 | 1 | 0.98652 | -0.094634 | 0.4 | 1 | 1.1 | 0.9
92 | 1 | 0.0019896 | 0.00049865 | 0 | 0 | 1 | 0.98769 | -0.08639 | 0.4 | 1 | 1.1 | 0.9
81 | 1 | 0.0012906 | 0.00032344 | 0 | 0 | 1 | 0.9864 | -0.095523 | 0.4 | 1 | 1.1 | 0.9
71 | 1 | 0.0033181 | 0.00083159 | 0 | 0 | 1 | 0.99201 | -0.056044 | 0.4 | 1 | 1.1 | 0.9
73 | 1 | 0 | 0 | 0 | 0 | 1 | 0.99209 | -0.055464 | 0.4 | 1 | 1.1 | 0.9
111 | 1 | 0.000604 | 0.00015138 | 0 | 0 | 1 | 0.99218 | -0.054804 | 0.4 | 1 | 1.1 | 0.9
122 | 1 | 0.0022017 | 0.0005518 | 0 | 0 | 1 | 0.99188 | -0.056933 | 0.4 | 1 | 1.1 | 0.9
74 | 1 | 0.0028558 | 0.00071573 | 0 | 0 | 1 | 0.99149 | -0.059666 | 0.4 | 1 | 1.1 | 0.9
75 | 1 | 0.00064623 | 0.00016196 | 0 | 0 | 1 | 0.99143 | -0.060133 | 0.4 | 1 | 1.1 | 0.9
76 | 1 | 0.0014613 | 0.00036623 | 0 | 0 | 1 | 0.99162 | -0.058758 | 0.4 | 1 | 1.1 | 0.9
77 | 1 | 0.0011445 | 0.00028684 | 0 | 0 | 1 | 0.99138 | -0.060471 | 0.4 | 1 | 1.1 | 0.9
82 | 1 | 0.0011127 | 0.00027886 | 0 | 0 | 1 | 0.9864 | -0.095528 | 0.4 | 1 | 1.1 | 0.9
83 | 1 | 0.0015218 | 0.0003814 | 0 | 0 | 1 | 0.98636 | -0.095836 | 0.4 | 1 | 1.1 | 0.9
86 | 1 | 0.0047906 | 0.0012006 | 0 | 0 | 1 | 0.98862 | -0.079754 | 0.4 | 1 | 1.1 | 0.9
87 | 1 | 0 | 0 | 0 | 0 | 1 | 0.9889 | -0.077812 | 0.4 | 1 | 1.1 | 0.9
88 | 1 | 0 | 0 | 0 | 0 | 1 | 0.9885 | -0.080659 | 0.4 | 1 | 1.1 | 0.9
89 | 1 | 0.0015349 | 0.00038469 | 0 | 0 | 1 | 0.98812 | -0.083345 | 0.4 | 1 | 1.1 | 0.9
91 | 1 | 0.0012195 | 0.00030565 | 0 | 0 | 1 | 0.98843 | -0.081138 | 0.4 | 1 | 1.1 | 0.9
97 | 1 | 0.0014265 | 0.00035751 | 0 | 0 | 1 | 0.98551 | -0.10189 | 0.4 | 1 | 1.1 | 0.9
98 | 1 | 0.0015146 | 0.0003796 | 0 | 0 | 1 | 0.98541 | -0.10262 | 0.4 | 1 | 1.1 | 0.9
99 | 1 | 0.0020781 | 0.00052082 | 0 | 0 | 1 | 0.98566 | -0.10083 | 0.4 | 1 | 1.1 | 0.9
100 | 1 | 0.00032383 | 8.116e-05 | 0 | 0 | 1 | 0.98535 | -0.10304 | 0.4 | 1 | 1.1 | 0.9
101 | 1 | 0.0011864 | 0.00029735 | 0 | 0 | 1 | 0.986 | -0.098406 | 0.4 | 1 | 1.1 | 0.9
103 | 1 | 0.001337 | 0.0003351 | 0 | 0 | 1 | 0.98633 | -0.096057 | 0.4 | 1 | 1.1 | 0.9
110 | 1 | 0.000313 | 7.8445e-05 | 0 | 0 | 1 | 0.99256 | -0.052151 | 0.4 | 1 | 1.1 | 0.9
123 | 1 | 0.0029462 | 0.00073838 | 0 | 0 | 1 | 0.99178 | -0.057627 | 0.4 | 1 | 1.1 | 0.9
124 | 1 | 0.0018798 | 0.00047112 | 0 | 0 | 1 | 0.99169 | -0.058264 | 0.4 | 1 | 1.1 | 0.9
125 | 1 | 0.0021567 | 0.00054051 | 0 | 0 | 1 | 0.99165 | -0.058566 | 0.4 | 1 | 1.1 | 0.9

## generator_data
GEN_BUS | PG | QG | QMAX | QMIN | VG | MBASE | GEN_STATUS | PMAX | PMIN
47 | 0.11253 | 0.028297 | 10 | -10 | 1 | 100 | 1 | 10 | 0

## branch_data
F_BUS | T_BUS | BR_R | BR_X | BR_B | RATE_A | RATE_B | RATE_C | TAP | SHIFT | BR_STATUS | ANGMIN | ANGMAX | P_in | Q_in | P_out | Q_out
141 | 38 | 1.7725 | 0.68171 | 1.7887e-09 | 0 | 0 | 0 | 0 | 0 | 1 | -90 | 90 | -0.0045831 | -0.0011486 | 0.0045835 | 0.0011486
38 | 36 | 0.053666 | 0.020641 | 5.4158e-11 | 0 | 0 | 0 | 0 | 0 | 1 | -90 | 90 | -0.0063399 | -0.0015888 | 0.0063399 | 0.0015888
17 | 18 | 9.1963 | 3.537 | 9.2807e-09 | 0 | 0 | 0 | 0 | 0 | 1 | -90 | 90 | 0.00060471 | 0.00015066 | -0.00060468 | -0.00015155
17 | 19 | 4.3991 | 1.692 | 4.4394e-09 | 0 | 0 | 0 | 0 | 0 | 1 | -90 | 90 | -0.0020116 | -0.00050325 | 0.0020118 | 0.00050289
19 | 21 | 3.672 | 1.4123 | 3.7057e-09 | 0 | 0 | 0 | 0 | 0 | 1 | -90 | 90 | 0.012747 | 0.0031937 | -0.01274 | -0.0031916
19 | 22 | 6.0903 | 2.3424 | 6.1462e-09 | 0 | 0 | 0 | 0 | 0 | 1 | -90 | 90 | -0.014759 | -0.0036966 | 0.014773 | 0.0037015
21 | 24 | 0.92776 | 0.35683 | 9.3627e-10 | 0 | 0 | 0 | 0 | 0 | 1 | -90 | 90 | 0.011735 | 0.0029396 | -0.011734 | -0.0029391
22 | 25 | 6.8326 | 2.6279 | 6.8953e-09 | 0 | 0 | 0 | 0 | 0 | 1 | -90 | 90 | -0.015693 | -0.003932 | 0.015711 | 0.0039384
24 | 121 | 3.5815 | 1.3775 | 3.6144e-09 | 0 | 0 | 0 | 0 | 0 | 1 | -90 | 90 | 0.011056 | 0.0027693 | -0.011051 | -0.0027678
25 | 93 | 3.114 | 1.1977 | 3.1425e-09 | 0 | 0 | 0 | 0 | 0 | 1 | -90 | 90 | -0.016693 | -0.0041844 | 0.016702 | 0.0041877
149 | 102 | 1.3261 | 0.51005 | 1.3383e-09 | 0 | 0 | 0 | 0 | 0 | 1 | -90 | 90 | -0.0011437 | -0.00028562 | 0.0011437 | 0.0002855
149 | 150 | 5.816 | 2.2369 | 5.8693e-09 | 0 | 0 | 0 | 0 | 0 | 1 | -90 | 90 | 0.00093766 | 0.000234 | -0.00093761 | -0.00023455
102 | 100 | 1.2671 | 0.48735 | 1.2787e-09 | 0 | 0 | 0 | 0 | 0 | 1 | -90 | 90 | -0.0016672 | -0.00041671 | 0.0016672 | 0.0004166
150 | 151 | 4.571 | 1.7581 | 4.613e-09 | 0 | 0 | 0 | 0 | 0 | 1 | -90 | 90 | 0.00093761 | 0.00023455 | -0.00093756 | -0.00023498
121 | 103 | 2.6933 | 1.0359 | 2.718e-09 | 0 | 0 | 0 | 0 | 0 | 1 | -90 | 90 | 0.0095426 | 0.0023897 | -0.0095399 | -0.002389
93 | 90 | 2.2414 | 0.86209 | 2.262e-09 | 0 | 0 | 0 | 0 | 0 | 1 | -90 | 90 | -0.01763 | -0.0044202 | 0.017637 | 0.0044229
155 | 48 | 2.8958 | 1.1138 | 2.9224e-09 | 0 | 0 | 0 | 0 | 0 | 1 | -90 | 90 | -0.00049178 | -0.00012325 | 0.00049179 | 0.00012297
48 | 46 | 2.68 | 1.0308 | 2.7046e-09 | 0 | 0 | 0 | 0 | 0 | 1 | -90 | 90 | -0.0067403 | -0.001689 | 0.0067416 | 0.0016892
34 | 35 | 0.63886 | 0.24572 | 6.4473e-10 | 0 | 0 | 0 | 0 | 0 | 1 | -90 | 90 | -0.011303 | -0.0028326 | 0.011304 | 0.0028329
34 | 36 | 2.5186 | 0.9687 | 2.5417e-09 | 0 | 0 | 0 | 0 | 0 | 1 | -90 | 90 | 0.0080979 | 0.0020294 | -0.0080961 | -0.0020289
35 | 37 | 2.1448 | 0.82494 | 2.1645e-09 | 0 | 0 | 0 | 0 | 0 | 1 | -90 | 90 | -0.012468 | -0.0031246 | 0.012471 | 0.0031258
37 | 39 | 3.459 | 1.3304 | 3.4907e-09 | 0 | 0 | 0 | 0 | 0 | 1 | -90 | 90 | -0.013615 | -0.0034125 | 0.013622 | 0.0034147
39 | 50 | 0.44713 | 0.17197 | 4.5123e-10 | 0 | 0 | 0 | 0 | 0 | 1 | -90 | 90 | -0.015753 | -0.0039487 | 0.015754 | 0.0039491
50 | 47 | 2.2265 | 0.85634 | 2.2469e-09 | 0 | 0 | 0 | 0 | 0 | 1 | -90 | 90 | -0.017239 | -0.0043214 | 0.017246 | 0.0043239
40 | 41 | 2.8214 | 1.0852 | 2.8473e-09 | 0 | 0 | 0 | 0 | 0 | 1 | -90 | 90 | -0.040483 | -0.010158 | 0.040532 | 0.010177
40 | 42 | 1.1618 | 0.44686 | 1.1725e-09 | 0 | 0 | 0 | 0 | 0 | 1 | -90 | 90 | 0.037538 | 0.0094201 | -0.03752 | -0.0094135
41 | 43 | 1.4462 | 0.55622 | 1.4594e-09 | 0 | 0 | 0 | 0 | 0 | 1 | -90 | 90 | -0.089715 | -0.022551 | 0.089839 | 0.022599
41 | 44 | 2.3033 | 0.8859 | 2.3245e-09 | 0 | 0 | 0 | 0 | 0 | 1 | -90 | 90 | 0.049183 | 0.012374 | -0.049123 | -0.012351
42 | 45 | 7.2888 | 2.8034 | 7.3556e-09 | 0 | 0 | 0 | 0 | 0 | 1 | -90 | 90 | 0.0046474 | 0.0011642 | -0.0046457 | -0.0011643
42 | 46 | 5.232 | 2.0123 | 5.28e-09 | 0 | 0 | 0 | 0 | 0 | 1 | -90 | 90 | 0.032873 | 0.0082492 | -0.032812 | -0.0082265
43 | 47 | 0.75261 | 0.28947 | 7.5952e-10 | 0 | 0 | 0 | 0 | 0 | 1 | -90 | 90 | -0.092891 | -0.023363 | 0.09296 | 0.02339
44 | 90 | 11.8737 | 4.5668 | 1.1983e-08 | 0 | 0 | 0 | 0 | 0 | 1 | -90 | 90 | 0.043367 | 0.010909 | -0.043128 | -0.010818
46 | 49 | 1.715 | 0.65961 | 1.7307e-09 | 0 | 0 | 0 | 0 | 0 | 1 | -90 | 90 | 0.026071 | 0.0065373 | -0.026058 | -0.0065326
90 | 87 | 7.3957 | 2.8445 | 7.4635e-09 | 0 | 0 | 0 | 0 | 0 | 1 | -90 | 90 | 0.024398 | 0.0061214 | -0.02435 | -0.0061038
49 | 109 | 2.5257 | 0.97144 | 2.5489e-09 | 0 | 0 | 0 | 0 | 0 | 1 | -90 | 90 | 0.022448 | 0.0056278 | -0.022434 | -0.0056227
109 | 110 | 2.3219 | 0.89305 | 2.3432e-09 | 0 | 0 | 0 | 0 | 0 | 1 | -90 | 90 | 0.019552 | 0.0049004 | -0.019543 | -0.004897
51 | 52 | 1.329 | 0.51116 | 1.3412e-09 | 0 | 0 | 0 | 0 | 0 | 1 | -90 | 90 | -0.0087598 | -0.0021948 | 0.0087609 | 0.0021951
51 | 53 | 0.28239 | 0.10861 | 2.8498e-10 | 0 | 0 | 0 | 0 | 0 | 1 | -90 | 90 | 0.007423 | 0.0018598 | -0.0074228 | -0.0018597
52 | 54 | 1.4268 | 0.54879 | 1.4399e-09 | 0 | 0 | 0 | 0 | 0 | 1 | -90 | 90 | -0.011716 | -0.0029358 | 0.011718 | 0.0029364
53 | 55 | 2.5655 | 0.98672 | 2.589e-09 | 0 | 0 | 0 | 0 | 0 | 1 | -90 | 90 | 0.0062616 | 0.0015687 | -0.0062605 | -0.0015685
54 | 56 | 0.72703 | 0.27963 | 7.337e-10 | 0 | 0 | 0 | 0 | 0 | 1 | -90 | 90 | -0.013289 | -0.0033301 | 0.013291 | 0.0033306
55 | 57 | 0.5881 | 0.22619 | 5.935e-10 | 0 | 0 | 0 | 0 | 0 | 1 | -90 | 90 | 0.0053152 | 0.0013316 | -0.005315 | -0.0013316
56 | 92 | 3.0633 | 1.1782 | 3.0914e-09 | 0 | 0 | 0 | 0 | 0 | 1 | -90 | 90 | -0.014785 | -0.0037052 | 0.014793 | 0.0037077
57 | 81 | 2.8684 | 1.1032 | 2.8947e-09 | 0 | 0 | 0 | 0 | 0 | 1 | -90 | 90 | 0.0039255 | 0.00098338 | -0.0039251 | -0.00098347
92 | 89 | 2.3067 | 0.88718 | 2.3278e-09 | 0 | 0 | 0 | 0 | 0 | 1 | -90 | 90 | -0.016782 | -0.0042064 | 0.016789 | 0.0042089
81 | 82 | 0.024157 | 0.009291 | 2.4378e-11 | 0 | 0 | 0 | 0 | 0 | 1 | -90 | 90 | 0.0026345 | 0.00066003 | -0.0026345 | -0.00066003
71 | 73 | 2.2417 | 0.86218 | 2.2622e-09 | 0 | 0 | 0 | 0 | 0 | 1 | -90 | 90 | -0.0033181 | -0.00083159 | 0.0033183 | 0.00083147
73 | 111 | 0.67576 | 0.25991 | 6.8196e-10 | 0 | 0 | 0 | 0 | 0 | 1 | -90 | 90 | -0.012506 | -0.0031337 | 0.012507 | 0.0031341
73 | 122 | 2.0502 | 0.78854 | 2.069e-09 | 0 | 0 | 0 | 0 | 0 | 1 | -90 | 90 | 0.0091873 | 0.0023022 | -0.0091854 | -0.0023017
111 | 76 | 8.2808 | 3.1849 | 8.3568e-09 | 0 | 0 | 0 | 0 | 0 | 1 | -90 | 90 | 0.0061119 | 0.0015305 | -0.0061085 | -0.0015301
111 | 110 | 1.7697 | 0.68066 | 1.786e-09 | 0 | 0 | 0 | 0 | 0 | 1 | -90 | 90 | -0.019223 | -0.004816 | 0.01923 | 0.0048185
122 | 123 | 1.2714 | 0.48899 | 1.283e-09 | 0 | 0 | 0 | 0 | 0 | 1 | -90 | 90 | 0.0069837 | 0.0017499 | -0.006983 | -0.0017498
74 | 75 | 3.3308 | 1.2811 | 3.3613e-09 | 0 | 0 | 0 | 0 | 0 | 1 | -90 | 90 | 0.0017909 | 0.00044816 | -0.0017908 | -0.00044844
74 | 76 | 2.5009 | 0.96189 | 2.5239e-09 | 0 | 0 | 0 | 0 | 0 | 1 | -90 | 90 | -0.0046467 | -0.0011639 | 0.0046473 | 0.0011639
75 | 77 | 3.7809 | 1.4542 | 3.8156e-09 | 0 | 0 | 0 | 0 | 0 | 1 | -90 | 90 | 0.0011445 | 0.00028648 | -0.0011445 | -0.00028684
82 | 83 | 2.564 | 0.98617 | 2.5876e-09 | 0 | 0 | 0 | 0 | 0 | 1 | -90 | 90 | 0.0015219 | 0.00038117 | -0.0015218 | -0.0003814
86 | 87 | 4.1063 | 1.5793 | 4.1439e-09 | 0 | 0 | 0 | 0 | 0 | 1 | -90 | 90 | -0.0060104 | -0.001505 | 0.006012 | 0.0015052
86 | 88 | 9.3865 | 3.6102 | 9.4726e-09 | 0 | 0 | 0 | 0 | 0 | 1 | -90 | 90 | 0.0012198 | 0.00030432 | -0.0012196 | -0.00030519
87 | 89 | 3.8443 | 1.4786 | 3.8795e-09 | 0 | 0 | 0 | 0 | 0 | 1 | -90 | 90 | 0.018338 | 0.0045986 | -0.018324 | -0.0045936
88 | 91 | 4.9919 | 1.92 | 5.0377e-09 | 0 | 0 | 0 | 0 | 0 | 1 | -90 | 90 | 0.0012196 | 0.00030519 | -0.0012195 | -0.00030565
97 | 98 | 2.6009 | 1.0004 | 2.6248e-09 | 0 | 0 | 0 | 0 | 0 | 1 | -90 | 90 | 0.0035061 | 0.00087702 | -0.0035058 | -0.00087714
97 | 99 | 2.7265 | 1.0487 | 2.7515e-09 | 0 | 0 | 0 | 0 | 0 | 1 | -90 | 90 | -0.0049326 | -0.0012345 | 0.0049333 | 0.0012345
98 | 100 | 2.6705 | 1.0271 | 2.695e-09 | 0 | 0 | 0 | 0 | 0 | 1 | -90 | 90 | 0.0019912 | 0.00049754 | -0.0019911 | -0.00049776
99 | 101 | 4.3639 | 1.6784 | 4.404e-09 | 0 | 0 | 0 | 0 | 0 | 1 | -90 | 90 | -0.0070114 | -0.0017554 | 0.0070138 | 0.0017558
101 | 103 | 3.623 | 1.3935 | 3.6563e-09 | 0 | 0 | 0 | 0 | 0 | 1 | -90 | 90 | -0.0082002 | -0.0020532 | 0.0082029 | 0.0020539
123 | 124 | 2.0232 | 0.77817 | 2.0418e-09 | 0 | 0 | 0 | 0 | 0 | 1 | -90 | 90 | 0.0040369 | 0.0010114 | -0.0040365 | -0.0010115
124 | 125 | 1.7933 | 0.68974 | 1.8098e-09 | 0 | 0 | 0 | 0 | 0 | 1 | -90 | 90 | 0.0021568 | 0.00054037 | -0.0021567 | -0.00054051