## bus_data
BUS_I | BUS_TYPE | Pd | Qd | Gs | Bs | area | Vm | Va | baseKV | zone | Vmax | Vmin
1 | 1 | 0.00012375 | 3.1015e-05 | 0 | 0 | 1 | 0.97774 | -0.15711 | 0.4 | 1 | 1.1 | 0.9
2 | 1 | 0.0001218 | 3.0525e-05 | 0 | 0 | 1 | 0.97765 | -0.15783 | 0.4 | 1 | 1.1 | 0.9
4 | 1 | 0.00064585 | 0.00016187 | 0 | 0 | 1 | 0.97791 | -0.15589 | 0.4 | 1 | 1.1 | 0.9
3 | 1 | 0.00021027 | 5.2699e-05 | 0 | 0 | 1 | 0.97764 | -0.15789 | 0.4 | 1 | 1.1 | 0.9
18 | 1 | 0.00070918 | 0.00017774 | 0 | 0 | 1 | 0.97822 | -0.15364 | 0.4 | 1 | 1.1 | 0.9
24 | 1 | 0 | 0 | 0 | 0 | 1 | 0.97806 | -0.15478 | 0.4 | 1 | 1.1 | 0.9
31 | 1 | 0.00086417 | 0.00021658 | 0 | 0 | 1 | 0.978 | -0.15524 | 0.4 | 1 | 1.1 | 0.9
150 | 1 | 0.00082409 | 0.00020654 | 0 | 0 | 1 | 0.98146 | -0.13026 | 0.4 | 1 | 1.1 | 0.9
9 | 1 | 0.00078156 | 0.00019588 | 0 | 0 | 1 | 0.9819 | -0.12711 | 0.4 | 1 | 1.1 | 0.9
42 | 1 | 0.00031993 | 8.0183e-05 | 0 | 0 | 1 | 0.98004 | -0.14049 | 0.4 | 1 | 1.1 | 0.9
13 | 1 | 0.00015738 | 3.9442e-05 | 0 | 0 | 1 | 0.97762 | -0.15805 | 0.4 | 1 | 1.1 | 0.9
12 | 1 | 0 | 0 | 0 | 0 | 1 | 0.97761 | -0.15811 | 0.4 | 1 | 1.1 | 0.9
16 | 1 | 0.00073504 | 0.00018422 | 0 | 0 | 1 | 0.97873 | -0.14992 | 0.4 | 1 | 1.1 | 0.9
5 | 1 | 0.00041368 | 0.00010368 | 0 | 0 | 1 | 0.98351 | -0.11553 | 0.4 | 1 | 1.1 | 0.9
6 | 1 | 0.00064394 | 0.00016139 | 0 | 0 | 1 | 0.98349 | -0.11572 | 0.4 | 1 | 1.1 | 0.9
7 | 1 | 0 | 0 | 0 | 0 | 1 | 0.98353 | -0.11543 | 0.4 | 1 | 1.1 | 0.9
8 | 1 | 0.00080255 | 0.00020114 | 0 | 0 | 1 | 0.98363 | -0.11469 | 0.4 | 1 | 1.1 | 0.9
25 | 1 | 0.00046041 | 0.00011539 | 0 | 0 | 1 | 0.98409 | -0.11137 | 0.4 | 1 | 1.1 | 0.9
26 | 1 | 0 | 0 | 0 | 0 | 1 | 0.9841 | -0.11131 | 0.4 | 1 | 1.1 | 0.9
10 | 1 | 0.0001718 | 4.3057e-05 | 0 | 0 | 1 | 0.9776 | -0.15817 | 0.4 | 1 | 1.1 | 0.9
11 | 1 | 0.00015059 | 3.7742e-05 | 0 | 0 | 1 | 0.97759 | -0.15821 | 0.4 | 1 | 1.1 | 0.9
14 | 1 | 0.00014359 | 3.5988e-05 | 0 | 0 | 1 | 0.9776 | -0.15816 | 0.4 | 1 | 1.1 | 0.9
15 | 1 | 0.00073032 | 0.00018303 | 0 | 0 | 1 | 0.97889 | -0.14876 | 0.4 | 1 | 1.1 | 0.9
17 | 1 | 0.00082457 | 0.00020666 | 0 | 0 | 1 | 0.97904 | -0.14772 | 0.4 | 1 | 1.1 | 0.9
19 | 1 | 0 | 0 | 0 | 0 | 1 | 0.97924 | -0.14625 | 0.4 | 1 | 1.1 | 0.9
34 | 1 | 0.0010461 | 0.00026218 | 0 | 0 | 1 | 0.97988 | -0.14166 | 0.4 | 1 | 1.1 | 0.9
41 | 1 | 0.00090016 | 0.0002256 | 0 | 0 | 1 | 0.97997 | -0.14098 | 0.4 | 1 | 1.1 | 0.9
20 | 1 | 0.001141 | 0.00028596 | 0 | 0 | 1 | 0.98357 | -0.11513 | 0.4 | 1 | 1.1 | 0.9
21 | 1 | 0.001028 | 0.00025765 | 0 | 0 | 1 | 0.98362 | -0.11472 | 0.4 | 1 | 1.1 | 0.9
22 | 1 | 0.0011246 | 0.00028186 | 0 | 0 | 1 | 0.98354 | -0.11532 | 0.4 | 1 | 1.1 | 0.9
23 | 1 | 0 | 0 | 0 | 0 | 1 | 0.98368 | -0.11432 | 0.4 | 1 | 1.1 | 0.9
40 | 1 | 0.00092132 | 0.0002309 | 0 | 0 | 1 | 0.98366 | -0.11446 | 0.4 | 1 | 1.1 | 0.9
38 | 1 | 0.0013504 | 0.00033844 | 0 | 0 | 1 | 0.98365 | -0.11456 | 0.4 | 1 | 1.1 | 0.9
33 | 1 | 0.002187 | 0.00054813 | 0 | 0 | 1 | 0.9853 | -0.10278 | 0.4 | 1 | 1.1 | 0.9
32 | 1 | 0.00078827 | 0.00019756 | 0 | 0 | 1 | 0.97791 | -0.15589 | 0.4 | 1 | 1.1 | 0.9
35 | 1 | 0 | 0 | 0 | 0 | 1 | 0.9863 | -0.095668 | 0.4 | 1 | 1.1 | 0.9
27 | 1 | 0.00065713 | 0.00016469 | 0 | 0 | 1 | 0.98593 | -0.098269 | 0.4 | 1 | 1.1 | 0.9
28 | 1 | 0.00056174 | 0.00014078 | 0 | 0 | 1 | 0.98594 | -0.098249 | 0.4 | 1 | 1.1 | 0.9
29 | 1 | 0.0010487 | 0.00026283 | 0 | 0 | 1 | 0.98589 | -0.098583 | 0.4 | 1 | 1.1 | 0.9
30 | 1 | 0 | 0 | 0 | 0 | 1 | 0.98598 | -0.097914 | 0.4 | 1 | 1.1 | 0.9
37 | 1 | 0 | 0 | 0 | 0 | 1 | 0.98613 | -0.096854 | 0.4 | 1 | 1.1 | 0.9
71 | 1 | 0.00081907 | 0.00020528 | 0 | 0 | 1 | 0.9861 | -0.097063 | 0.4 | 1 | 1.1 | 0.9
36 | 1 | 0.00074796 | 0.00018746 | 0 | 0 | 1 | 0.98667 | -0.093033 | 0.4 | 1 | 1.1 | 0.9
151 | 1 | 0.00086 | 0.00021554 | 0 | 0 | 1 | 0.97093 | -0.20463 | 0.4 | 1 | 1.1 | 0.9
152 | 1 | 0.0010168 | 0.00025484 | 0 | 0 | 1 | 0.97104 | -0.20384 | 0.4 | 1 | 1.1 | 0.9
56 | 1 | 0.0005366 | 0.00013449 | 0 | 0 | 1 | 0.98737 | -0.088022 | 0.4 | 1 | 1.1 | 0.9
57 | 1 | 0 | 0 | 0 | 0 | 1 | 0.98761 | -0.086361 | 0.4 | 1 | 1.1 | 0.9
52 | 1 | 0 | 0 | 0 | 0 | 1 | 0.99093 | -0.062835 | 0.4 | 1 | 1.1 | 0.9
53 | 1 | 0.0018072 | 0.00045292 | 0 | 0 | 1 | 0.99032 | -0.067146 | 0.4 | 1 | 1.1 | 0.9
49 | 1 | 0 | 0 | 0 | 0 | 1 | 0.99188 | -0.056186 | 0.4 | 1 | 1.1 | 0.9
43 | 1 | 0.0021546 | 0.00053999 | 0 | 0 | 1 | 0.97138 | -0.20136 | 0.4 | 1 | 1.1 | 0.9
44 | 1 | 0.0012094 | 0.00030312 | 0 | 0 | 1 | 0.97139 | -0.2013 | 0.4 | 1 | 1.1 | 0.9
45 | 1 | 0.0017199 | 0.00043106 | 0 | 0 | 1 | 0.97153 | -0.20026 | 0.4 | 1 | 1.1 | 0.9
46 | 1 | 0.0010198 | 0.00025558 | 0 | 0 | 1 | 0.97155 | -0.20014 | 0.4 | 1 | 1.1 | 0.9
106 | 1 | 0.0015363 | 0.00038503 | 0 | 0 | 1 | 0.97181 | -0.19827 | 0.4 | 1 | 1.1 | 0.9
105 | 1 | 0.0013411 | 0.00033611 | 0 | 0 | 1 | 0.97185 | -0.19798 | 0.4 | 1 | 1.1 | 0.9
47 | 1 | 0.002141 | 0.00053659 | 0 | 0 | 1 | 0.989 | -0.076203 | 0.4 | 1 | 1.1 | 0.9
48 | 1 | 0.0010216 | 0.00025605 | 0 | 0 | 1 | 0.9824 | -0.1226 | 0.4 | 1 | 1.1 | 0.9
50 | 1 | 0.0011531 | 0.000289 | 0 | 0 | 1 | 0.98118 | -0.13123 | 0.4 | 1 | 1.1 | 0.9
51 | 1 | 0 | 0 | 0 | 0 | 1 | 0.99524 | -0.032863 | 0.4 | 1 | 1.1 | 0.9
99 | 1 | 0 | 0 | 0 | 0 | 1 | 0.97938 | -0.14401 | 0.4 | 1 | 1.1 | 0.9
153 | 1 | 0.0064798 | 0.001624 | 0 | 0 | 1 | 0.99504 | -0.034259 | 0.4 | 1 | 1.1 | 0.9
154 | 1 | 0 | 0 | 0 | 0 | 1 | 0.99921 | -0.005426 | 0.4 | 1 | 1.1 | 0.9
110 | 1 | 0.002806 | 0.00070326 | 0 | 0 | 1 | 0.97898 | -0.14689 | 0.4 | 1 | 1.1 | 0.9
97 | 1 | 0.0010326 | 0.00025879 | 0 | 0 | 1 | 0.97804 | -0.1536 | 0.4 | 1 | 1.1 | 0.9
157 | 1 | 0 | 0 | 0 | 0 | 1 | 0.9987 | -0.0090191 | 0.4 | 1 | 1.1 | 0.9
158 | 3 | 0.0072305 | 0.0018121 | 0 | 0 | 1 | 1 | 0 | 0.4 | 1 | 1.1 | 0.9
54 | 1 | 0 | 0 | 0 | 0 | 1 | 0.98976 | -0.071138 | 0.4 | 1 | 1.1 | 0.9
55 | 1 | 0.0022598 | 0.00056635 | 0 | 0 | 1 | 0.98932 | -0.074264 | 0.4 | 1 | 1.1 | 0.9
60 | 1 | 0.0053716 | 0.0013463 | 0 | 0 | 1 | 0.98846 | -0.080302 | 0.4 | 1 | 1.1 | 0.9
58 | 1 | 0 | 0 | 0 | 0 | 1 | 0.98778 | -0.085113 | 0.4 | 1 | 1.1 | 0.9
59 | 1 | 0.00033031 | 8.2783e-05 | 0 | 0 | 1 | 0.9876 | -0.086381 | 0.4 | 1 | 1.1 | 0.9
61 | 1 | 0.0026982 | 0.00067623 | 0 | 0 | 1 | 0.97201 | -0.19683 | 0.4 | 1 | 1.1 | 0.9
62 | 1 | 0 | 0 | 0 | 0 | 1 | 0.9721 | -0.19614 | 0.4 | 1 | 1.1 | 0.9
63 | 1 | 0.0021993 | 0.0005512 | 0 | 0 | 1 | 0.97197 | -0.19714 | 0.4 | 1 | 1.1 | 0.9
64 | 1 | 0.0017566 | 0.00044026 | 0 | 0 | 1 | 0.97207 | -0.19642 | 0.4 | 1 | 1.1 | 0.9
65 | 1 | 0.0013837 | 0.0003468 | 0 | 0 | 1 | 0.97219 | -0.19552 | 0.4 | 1 | 1.1 | 0.9
118 | 1 | 0.0017697 | 0.00044353 | 0 | 0 | 1 | 0.97234 | -0.19443 | 0.4 | 1 | 1.1 | 0.9
116 | 1 | 0.0056258 | 0.00141 | 0 | 0 | 1 | 0.97249 | -0.19334 | 0.4 | 1 | 1.1 | 0.9
66 | 1 | 0.0038239 | 0.00095835 | 0 | 0 | 1 | 0.99616 | -0.026819 | 0.4 | 1 | 1.1 | 0.9
67 | 1 | 0.0030304 | 0.00075948 | 0 | 0 | 1 | 0.99613 | -0.027032 | 0.4 | 1 | 1.1 | 0.9
68 | 1 | 0.0032939 | 0.00082552 | 0 | 0 | 1 | 0.99644 | -0.024827 | 0.4 | 1 | 1.1 | 0.9
69 | 1 | 0 | 0 | 0 | 0 | 1 | 0.99606 | -0.027556 | 0.4 | 1 | 1.1 | 0.9
70 | 1 | 0.0014122 | 0.00035393 | 0 | 0 | 1 | 0.99643 | -0.024909 | 0.4 | 1 | 1.1 | 0.9
159 | 1 | 0.0057108 | 0.0014313 | 0 | 0 | 1 | 0.99773 | -0.015773 | 0.4 | 1 | 1.1 | 0.9
111 | 1 | 0.0022056 | 0.00055278 | 0 | 0 | 1 | 0.99603 | -0.02774 | 0.4 | 1 | 1.1 | 0.9
112 | 1 | 0.0024242 | 0.00060756 | 0 | 0 | 1 | 0.99604 | -0.027678 | 0.4 | 1 | 1.1 | 0.9
72 | 1 | 0.00088685 | 0.00022227 | 0 | 0 | 1 | 0.97544 | -0.17224 | 0.4 | 1 | 1.1 | 0.9
73 | 1 | 0.00084951 | 0.00021291 | 0 | 0 | 1 | 0.97546 | -0.17203 | 0.4 | 1 | 1.1 | 0.9
74 | 1 | 0.00092675 | 0.00023227 | 0 | 0 | 1 | 0.97538 | -0.17262 | 0.4 | 1 | 1.1 | 0.9
75 | 1 | 0 | 0 | 0 | 0 | 1 | 0.97557 | -0.1713 | 0.4 | 1 | 1.1 | 0.9
76 | 1 | 0.0010548 | 0.00026437 | 0 | 0 | 1 | 0.97538 | -0.17265 | 0.4 | 1 | 1.1 | 0.9
82 | 1 | 0.00072145 | 0.00018081 | 0 | 0 | 1 | 0.97555 | -0.17142 | 0.4 | 1 | 1.1 | 0.9
83 | 1 | 0.00064957 | 0.0001628 | 0 | 0 | 1 | 0.97565 | -0.17067 | 0.4 | 1 | 1.1 | 0.9
130 | 1 | 0 | 0 | 0 | 0 | 1 | 0.9758 | -0.16964 | 0.4 | 1 | 1.1 | 0.9
77 | 1 | 0.003003 | 0.00075261 | 0 | 0 | 1 | 0.97353 | -0.18587 | 0.4 | 1 | 1.1 | 0.9
78 | 1 | 0.00076319 | 0.00019127 | 0 | 0 | 1 | 0.97375 | -0.18434 | 0.4 | 1 | 1.1 | 0.9
79 | 1 | 0 | 0 | 0 | 0 | 1 | 0.9734 | -0.18684 | 0.4 | 1 | 1.1 | 0.9
80 | 1 | 0 | 0 | 0 | 0 | 1 | 0.97393 | -0.18304 | 0.4 | 1 | 1.1 | 0.9
81 | 1 | 0.00066131 | 0.00016574 | 0 | 0 | 1 | 0.97278 | -0.1913 | 0.4 | 1 | 1.1 | 0.9
134 | 1 | 0.00050507 | 0.00012658 | 0 | 0 | 1 | 0.97415 | -0.18144 | 0.4 | 1 | 1.1 | 0.9
119 | 1 | 0 | 0 | 0 | 0 | 1 | 0.97254 | -0.19301 | 0.4 | 1 | 1.1 | 0.9
136 | 1 | 0.00058654 | 0.000147 | 0 | 0 | 1 | 0.9742 | -0.18107 | 0.4 | 1 | 1.1 | 0.9
120 | 1 | 0 | 0 | 0 | 0 | 1 | 0.97245 | -0.19371 | 0.4 | 1 | 1.1 | 0.9
88 | 1 | 0.00062082 | 0.00015559 | 0 | 0 | 1 | 0.97247 | -0.19352 | 0.4 | 1 | 1.1 | 0.9
101 | 1 | 0 | 0 | 0 | 0 | 1 | 0.97582 | -0.16946 | 0.4 | 1 | 1.1 | 0.9
128 | 1 | 0.00068742 | 0.00017228 | 0 | 0 | 1 | 0.97577 | -0.16983 | 0.4 | 1 | 1.1 | 0.9
84 | 1 | 0.00057017 | 0.0001429 | 0 | 0 | 1 | 0.97132 | -0.20183 | 0.4 | 1 | 1.1 | 0.9
85 | 1 | 0.00062694 | 0.00015713 | 0 | 0 | 1 | 0.97108 | -0.20354 | 0.4 | 1 | 1.1 | 0.9
86 | 1 | 0.0012376 | 0.00031018 | 0 | 0 | 1 | 0.97145 | -0.2009 | 0.4 | 1 | 1.1 | 0.9
87 | 1 | 0.0013105 | 0.00032844 | 0 | 0 | 1 | 0.97099 | -0.20416 | 0.4 | 1 | 1.1 | 0.9
102 | 1 | 0 | 0 | 0 | 0 | 1 | 0.97072 | -0.20614 | 0.4 | 1 | 1.1 | 0.9
103 | 1 | 0.0021023 | 0.00052689 | 0 | 0 | 1 | 0.97056 | -0.20727 | 0.4 | 1 | 1.1 | 0.9
104 | 1 | 0.0029726 | 0.00074499 | 0 | 0 | 1 | 0.97067 | -0.20647 | 0.4 | 1 | 1.1 | 0.9
89 | 1 | 0.0012176 | 0.00030516 | 0 | 0 | 1 | 0.9746 | -0.17823 | 0.4 | 1 | 1.1 | 0.9
90 | 1 | 0 | 0 | 0 | 0 | 1 | 0.97469 | -0.17761 | 0.4 | 1 | 1.1 | 0.9
91 | 1 | 0 | 0 | 0 | 0 | 1 | 0.97459 | -0.1783 | 0.4 | 1 | 1.1 | 0.9
92 | 1 | 0.0011831 | 0.00029651 | 0 | 0 | 1 | 0.97485 | -0.17643 | 0.4 | 1 | 1.1 | 0.9
93 | 1 | 0 | 0 | 0 | 0 | 1 | 0.97461 | -0.17813 | 0.4 | 1 | 1.1 | 0.9
94 | 1 | 0.00080025 | 0.00020056 | 0 | 0 | 1 | 0.97457 | -0.17843 | 0.4 | 1 | 1.1 | 0.9
95 | 1 | 0.0013058 | 0.00032726 | 0 | 0 | 1 | 0.97456 | -0.17854 | 0.4 | 1 | 1.1 | 0.9
113 | 1 | 0.00077408 | 0.000194 | 0 | 0 | 1 | 0.97486 | -0.17635 | 0.4 | 1 | 1.1 | 0.9
139 | 1 | 0.0012503 | 0.00031336 | 0 | 0 | 1 | 0.97455 | -0.17862 | 0.4 | 1 | 1.1 | 0.9
124 | 1 | 0.0012107 | 0.00030343 | 0 | 0 | 1 | 0.97459 | -0.17834 | 0.4 | 1 | 1.1 | 0.9
114 | 1 | 0 | 0 | 0 | 0 | 1 | 0.97546 | -0.17207 | 0.4 | 1 | 1.1 | 0.9
149 | 1 | 0.00068088 | 0.00017064 | 0 | 0 | 1 | 0.97451 | -0.17885 | 0.4 | 1 | 1.1 | 0.9
123 | 1 | 0.0012186 | 0.0003054 | 0 | 0 | 1 | 0.97456 | -0.17849 | 0.4 | 1 | 1.1 | 0.9
96 | 1 | 0.0010818 | 0.00027113 | 0 | 0 | 1 | 0.9779 | -0.15458 | 0.4 | 1 | 1.1 | 0.9
98 | 1 | 0 | 0 | 0 | 0 | 1 | 0.977 | -0.16104 | 0.4 | 1 | 1.1 | 0.9
100 | 1 | 0 | 0 | 0 | 0 | 1 | 0.97584 | -0.16935 | 0.4 | 1 | 1.1 | 0.9
155 | 1 | 0.0016514 | 0.00041387 | 0 | 0 | 1 | 0.97578 | -0.16977 | 0.4 | 1 | 1.1 | 0.9
117 | 1 | 0 | 0 | 0 | 0 | 1 | 0.97334 | -0.18728 | 0.4 | 1 | 1.1 | 0.9
126 | 1 | 0.00065173 | 0.00016334 | 0 | 0 | 1 | 0.97564 | -0.17075 | 0.4 | 1 | 1.1 | 0.9
137 | 1 | 0 | 0 | 0 | 0 | 1 | 0.9787 | -0.14893 | 0.4 | 1 | 1.1 | 0.9
108 | 1 | 0 | 0 | 0 | 0 | 1 | 0.97222 | -0.19533 | 0.4 | 1 | 1.1 | 0.9
115 | 1 | 0.0018101 | 0.00045366 | 0 | 0 | 1 | 0.9729 | -0.19044 | 0.4 | 1 | 1.1 | 0.9
121 | 1 | 0.0015117 | 0.00037886 | 0 | 0 | 1 | 0.97052 | -0.20761 | 0.4 | 1 | 1.1 | 0.9
122 | 1 | 0.001187 | 0.0002975 | 0 | 0 | 1 | 0.97048 | -0.20788 | 0.4 | 1 | 1.1 | 0.9
107 | 1 | 0 | 0 | 0 | 0 | 1 | 0.97204 | -0.19664 | 0.4 | 1 | 1.1 | 0.9
109 | 1 | 0 | 0 | 0 | 0 | 1 | 0.97171 | -0.19899 | 0.4 | 1 | 1.1 | 0.9
143 | 1 | 0.002378 | 0.00059598 | 0 | 0 | 1 | 0.97207 | -0.19637 | 0.4 | 1 | 1.1 | 0.9
142 | 1 | 0.0013046 | 0.00032697 | 0 | 0 | 1 | 0.97165 | -0.19946 | 0.4 | 1 | 1.1 | 0.9
140 | 1 | 0.00089791 | 0.00022504 | 0 | 0 | 1 | 0.97157 | -0.20002 | 0.4 | 1 | 1.1 | 0.9
144 | 1 | 0.0016425 | 0.00041165 | 0 | 0 | 1 | 0.97204 | -0.1966 | 0.4 | 1 | 1.1 | 0.9
145 | 1 | 0.0013481 | 0.00033787 | 0 | 0 | 1 | 0.97159 | -0.19985 | 0.4 | 1 | 1.1 | 0.9
141 | 1 | 0.00095936 | 0.00024044 | 0 | 0 | 1 | 0.97157 | -0.20004 | 0.4 | 1 | 1.1 | 0.9
138 | 1 | 0 | 0 | 0 | 0 | 1 | 0.97863 | -0.1494 | 0.4 | 1 | 1.1 | 0.9
127 | 1 | 0.00078371 | 0.00019642 | 0 | 0 | 1 | 0.97502 | -0.17521 | 0.4 | 1 | 1.1 | 0.9
133 | 1 | 0.0011181 | 0.00028021 | 0 | 0 | 1 | 0.97243 | -0.19384 | 0.4 | 1 | 1.1 | 0.9
131 | 1 | 0.00087707 | 0.00021981 | 0 | 0 | 1 | 0.97237 | -0.19429 | 0.4 | 1 | 1.1 | 0.9
132 | 1 | 0.0010586 | 0.0002653 | 0 | 0 | 1 | 0.97218 | -0.1956 | 0.4 | 1 | 1.1 | 0.9
125 | 1 | 0.00068317 | 0.00017122 | 0 | 0 | 1 | 0.97047 | -0.20794 | 0.4 | 1 | 1.1 | 0.9
135 | 1 | 0.0008315 | 0.00020839 | 0 | 0 | 1 | 0.97046 | -0.20802 | 0.4 | 1 | 1.1 | 0.9
129 | 1 | 0.00073388 | 0.00018393 | 0 | 0 | 1 | 0.97575 | -0.16995 | 0.4 | 1 | 1.1 | 0.9
156 | 1 | 0.0017236 | 0.00043198 | 0 | 0 | 1 | 0.97858 | -0.14976 | 0.4 | 1 | 1.1 | 0.9
146 | 1 | 0 | 0 | 0 | 0 | 1 | 0.97146 | -0.20084 | 0.4 | 1 | 1.1 | 0.9
147 | 1 | 0.0011199 | 0.00028067 | 0 | 0 | 1 | 0.97114 | -0.20315 | 0.4 | 1 | 1.1 | 0.9

## generator_data
GEN_BUS | PG | QG | QMAX | QMIN | VG | MBASE | GEN_STATUS | PMAX | PMIN
158 | 0.16325 | 0.041266 | 10 | -10 | 1 | 100 | 1 | 10 | 0

## branch_data
F_BUS | T_BUS | BR_R | BR_X | BR_B | RATE_A | RATE_B | RATE_C | TAP | SHIFT | BR_STATUS | ANGMIN | ANGMAX | P_in | Q_in | P_out | Q_out
1 | 2 | 9.2568 | 3.5603 | 9.3417e-09 | 0 | 0 | 0 | 0 | 0 | 1 | -90 | 90 | 0.00095554 | 0.00023715 | -0.00095545 | -0.00023801
1 | 4 | 13.7119 | 5.2738 | 1.3838e-08 | 0 | 0 | 0 | 0 | 0 | 1 | -90 | 90 | -0.0010793 | -0.00026817 | 0.0010795 | 0.00026691
2 | 3 | 0.8852 | 0.34046 | 8.9332e-10 | 0 | 0 | 0 | 0 | 0 | 1 | -90 | 90 | 0.00083365 | 0.00020748 | -0.00083364 | -0.00020757
4 | 18 | 15.9682 | 6.1416 | 1.6115e-08 | 0 | 0 | 0 | 0 | 0 | 1 | -90 | 90 | -0.0017253 | -0.00042878 | 0.0017258 | 0.00042744
3 | 13 | 3.168 | 1.2185 | 3.1971e-09 | 0 | 0 | 0 | 0 | 0 | 1 | -90 | 90 | 0.00062338 | 0.00015487 | -0.00062336 | -0.00015517
18 | 16 | 11.1817 | 4.3007 | 1.1284e-08 | 0 | 0 | 0 | 0 | 0 | 1 | -90 | 90 | -0.0040879 | -0.0010173 | 0.0040899 | 0.0010171
18 | 24 | 8.5159 | 3.2753 | 8.594e-09 | 0 | 0 | 0 | 0 | 0 | 1 | -90 | 90 | 0.0016529 | 0.00041217 | -0.0016526 | -0.00041289
24 | 31 | 3.4359 | 1.3215 | 3.4674e-09 | 0 | 0 | 0 | 0 | 0 | 1 | -90 | 90 | 0.0016526 | 0.00041289 | -0.0016525 | -0.00041318
31 | 32 | 10.2288 | 3.9341 | 1.0323e-08 | 0 | 0 | 0 | 0 | 0 | 1 | -90 | 90 | 0.00078833 | 0.0001966 | -0.00078826 | -0.00019756
150 | 9 | 4.1302 | 1.5885 | 4.1681e-09 | 0 | 0 | 0 | 0 | 0 | 1 | -90 | 90 | -0.0094904 | -0.00237 | 0.0094945 | 0.0023712
150 | 42 | 14.6999 | 5.6538 | 1.4835e-08 | 0 | 0 | 0 | 0 | 0 | 1 | -90 | 90 | 0.0086663 | 0.0021635 | -0.0086541 | -0.0021602
9 | 7 | 14.2012 | 5.462 | 1.4332e-08 | 0 | 0 | 0 | 0 | 0 | 1 | -90 | 90 | -0.010276 | -0.0025671 | 0.010293 | 0.002572
42 | 41 | 0.72989 | 0.28073 | 7.3659e-10 | 0 | 0 | 0 | 0 | 0 | 1 | -90 | 90 | 0.0083342 | 0.00208 | -0.0083336 | -0.0020799
13 | 12 | 1.7032 | 0.65507 | 1.7188e-09 | 0 | 0 | 0 | 0 | 0 | 1 | -90 | 90 | 0.00046599 | 0.00011573 | -0.00046599 | -0.00011589
12 | 14 | 3.6466 | 1.4025 | 3.6801e-09 | 0 | 0 | 0 | 0 | 0 | 1 | -90 | 90 | 0.00014359 | 3.5637e-05 | -0.00014359 | -3.5988e-05
12 | 10 | 2.0312 | 0.78121 | 2.0498e-09 | 0 | 0 | 0 | 0 | 0 | 1 | -90 | 90 | 0.00032239 | 8.0252e-05 | -0.00032239 | -8.0447e-05
16 | 15 | 2.9851 | 1.1481 | 3.0125e-09 | 0 | 0 | 0 | 0 | 0 | 1 | -90 | 90 | -0.004825 | -0.0012013 | 0.0048257 | 0.0012013
5 | 6 | 3.7766 | 1.4525 | 3.8112e-09 | 0 | 0 | 0 | 0 | 0 | 1 | -90 | 90 | 0.00064395 | 0.00016102 | -0.00064393 | -0.00016139
5 | 7 | 1.0813 | 0.41587 | 1.0912e-09 | 0 | 0 | 0 | 0 | 0 | 1 | -90 | 90 | -0.0010576 | -0.0002647 | 0.0010576 | 0.0002646
7 | 8 | 0.81937 | 0.31514 | 8.2688e-10 | 0 | 0 | 0 | 0 | 0 | 1 | -90 | 90 | -0.01135 | -0.0028366 | 0.011351 | 0.002837
8 | 25 | 3.4253 | 1.3174 | 3.4567e-09 | 0 | 0 | 0 | 0 | 0 | 1 | -90 | 90 | -0.012154 | -0.0030381 | 0.012159 | 0.0030399
25 | 26 | 0.063126 | 0.024279 | 6.3706e-11 | 0 | 0 | 0 | 0 | 0 | 1 | -90 | 90 | -0.01262 | -0.0031553 | 0.01262 | 0.0031554
26 | 33 | 5.9027 | 2.2703 | 5.9569e-09 | 0 | 0 | 0 | 0 | 0 | 1 | -90 | 90 | -0.018188 | -0.0045496 | 0.018209 | 0.0045572
26 | 23 | 6.7969 | 2.6142 | 6.8593e-09 | 0 | 0 | 0 | 0 | 0 | 1 | -90 | 90 | 0.0055681 | 0.0013942 | -0.0055657 | -0.001394
10 | 11 | 3.6552 | 1.4059 | 3.6888e-09 | 0 | 0 | 0 | 0 | 0 | 1 | -90 | 90 | 0.00015059 | 3.739e-05 | -0.00015059 | -3.7742e-05
15 | 17 | 2.2941 | 0.88235 | 2.3152e-09 | 0 | 0 | 0 | 0 | 0 | 1 | -90 | 90 | -0.0055561 | -0.0013843 | 0.0055568 | 0.0013844
17 | 19 | 2.8628 | 1.1011 | 2.8891e-09 | 0 | 0 | 0 | 0 | 0 | 1 | -90 | 90 | -0.0063814 | -0.0015911 | 0.0063827 | 0.0015913
19 | 34 | 8.8982 | 3.4224 | 8.9799e-09 | 0 | 0 | 0 | 0 | 0 | 1 | -90 | 90 | -0.0063827 | -0.0015913 | 0.0063867 | 0.001592
34 | 41 | 1.1229 | 0.43189 | 1.1332e-09 | 0 | 0 | 0 | 0 | 0 | 1 | -90 | 90 | -0.0074328 | -0.0018541 | 0.0074335 | 0.0018543
20 | 21 | 2.2827 | 0.87795 | 2.3036e-09 | 0 | 0 | 0 | 0 | 0 | 1 | -90 | 90 | -0.0022656 | -0.00056763 | 0.0022658 | 0.00056745
20 | 22 | 2.1212 | 0.81586 | 2.1407e-09 | 0 | 0 | 0 | 0 | 0 | 1 | -90 | 90 | 0.0011247 | 0.00028167 | -0.0011246 | -0.00028186
21 | 23 | 1.5409 | 0.59265 | 1.555e-09 | 0 | 0 | 0 | 0 | 0 | 1 | -90 | 90 | -0.0032938 | -0.00082511 | 0.003294 | 0.00082503
23 | 40 | 2.0017 | 0.76988 | 2.0201e-09 | 0 | 0 | 0 | 0 | 0 | 1 | -90 | 90 | 0.00092133 | 0.00023072 | -0.00092132 | -0.00023091
23 | 38 | 2.3057 | 0.88682 | 2.3269e-09 | 0 | 0 | 0 | 0 | 0 | 1 | -90 | 90 | 0.0013504 | 0.00033823 | -0.0013504 | -0.00033844
33 | 35 | 4.4023 | 1.6932 | 4.4427e-09 | 0 | 0 | 0 | 0 | 0 | 1 | -90 | 90 | -0.020397 | -0.0051053 | 0.020417 | 0.0051126
35 | 36 | 1.418 | 0.54539 | 1.431e-09 | 0 | 0 | 0 | 0 | 0 | 1 | -90 | 90 | -0.023504 | -0.0058847 | 0.023513 | 0.0058878
35 | 37 | 4.8469 | 1.8642 | 4.8914e-09 | 0 | 0 | 0 | 0 | 0 | 1 | -90 | 90 | 0.0030877 | 0.00077204 | -0.0030872 | -0.00077232
27 | 28 | 0.1474 | 0.056693 | 1.4876e-10 | 0 | 0 | 0 | 0 | 0 | 1 | -90 | 90 | -0.0017059 | -0.00042717 | 0.0017059 | 0.00042716
27 | 29 | 3.7797 | 1.4537 | 3.8143e-09 | 0 | 0 | 0 | 0 | 0 | 1 | -90 | 90 | 0.0010488 | 0.00026248 | -0.0010487 | -0.00026283
28 | 30 | 1.8693 | 0.71895 | 1.8864e-09 | 0 | 0 | 0 | 0 | 0 | 1 | -90 | 90 | -0.0022676 | -0.00056795 | 0.0022677 | 0.0005678
30 | 37 | 5.9065 | 2.2717 | 5.9607e-09 | 0 | 0 | 0 | 0 | 0 | 1 | -90 | 90 | -0.0022677 | -0.0005678 | 0.0022681 | 0.00056735
37 | 71 | 3.2382 | 1.2455 | 3.2679e-09 | 0 | 0 | 0 | 0 | 0 | 1 | -90 | 90 | 0.00081909 | 0.00020497 | -0.00081906 | -0.00020528
36 | 56 | 2.6172 | 1.0066 | 2.6412e-09 | 0 | 0 | 0 | 0 | 0 | 1 | -90 | 90 | -0.024261 | -0.0060753 | 0.024278 | 0.0060815
151 | 152 | 11.1572 | 4.2912 | 1.126e-08 | 0 | 0 | 0 | 0 | 0 | 1 | -90 | 90 | -0.00085998 | -0.00021554 | 0.00086007 | 0.00021451
152 | 147 | 4.4844 | 1.7248 | 4.5256e-09 | 0 | 0 | 0 | 0 | 0 | 1 | -90 | 90 | -0.0018769 | -0.00046936 | 0.0018771 | 0.000469
56 | 57 | 0.84953 | 0.32674 | 8.5733e-10 | 0 | 0 | 0 | 0 | 0 | 1 | -90 | 90 | -0.024814 | -0.006216 | 0.02482 | 0.0062181
57 | 58 | 0.63011 | 0.24235 | 6.3589e-10 | 0 | 0 | 0 | 0 | 0 | 1 | -90 | 90 | -0.02515 | -0.0063008 | 0.025155 | 0.0063024
57 | 59 | 0.80235 | 0.3086 | 8.0971e-10 | 0 | 0 | 0 | 0 | 0 | 1 | -90 | 90 | 0.00033031 | 8.2705e-05 | -0.00033031 | -8.2783e-05
52 | 53 | 1.5922 | 0.61237 | 1.6068e-09 | 0 | 0 | 0 | 0 | 0 | 1 | -90 | 90 | 0.034689 | 0.0087037 | -0.034668 | -0.0086959
52 | 49 | 2.4592 | 0.94585 | 2.4818e-09 | 0 | 0 | 0 | 0 | 0 | 1 | -90 | 90 | -0.034689 | -0.0087037 | 0.034721 | 0.0087158
53 | 54 | 1.5534 | 0.59745 | 1.5676e-09 | 0 | 0 | 0 | 0 | 0 | 1 | -90 | 90 | 0.032861 | 0.0082429 | -0.032842 | -0.0082361
49 | 51 | 2.3993 | 0.92282 | 4.8427e-09 | 0 | 0 | 0 | 0 | 0 | 1 | -90 | 90 | -0.12653 | -0.031919 | 0.12695 | 0.032078
49 | 47 | 2.8304 | 1.0886 | 5.7128e-09 | 0 | 0 | 0 | 0 | 0 | 1 | -90 | 90 | 0.09181 | 0.023203 | -0.091552 | -0.023104
43 | 44 | 0.29361 | 0.11293 | 2.9631e-10 | 0 | 0 | 0 | 0 | 0 | 1 | -90 | 90 | -0.0021545 | -0.00053999 | 0.0021545 | 0.00053997
44 | 45 | 3.8017 | 1.4622 | 3.8366e-09 | 0 | 0 | 0 | 0 | 0 | 1 | -90 | 90 | -0.003364 | -0.00084309 | 0.0033644 | 0.00084291
45 | 46 | 0.30456 | 0.11714 | 3.0735e-10 | 0 | 0 | 0 | 0 | 0 | 1 | -90 | 90 | -0.0050843 | -0.001274 | 0.0050844 | 0.001274
46 | 106 | 3.7612 | 1.4466 | 3.7958e-09 | 0 | 0 | 0 | 0 | 0 | 1 | -90 | 90 | -0.0061042 | -0.0015296 | 0.0061058 | 0.0015298
106 | 105 | 0.46752 | 0.17982 | 4.7181e-10 | 0 | 0 | 0 | 0 | 0 | 1 | -90 | 90 | -0.007642 | -0.0019148 | 0.0076423 | 0.0019149
105 | 107 | 1.8393 | 0.70743 | 1.8562e-09 | 0 | 0 | 0 | 0 | 0 | 1 | -90 | 90 | -0.0089834 | -0.002251 | 0.0089851 | 0.0022515
47 | 48 | 6.6555 | 2.5598 | 1.3433e-08 | 0 | 0 | 0 | 0 | 0 | 1 | -90 | 90 | 0.089411 | 0.022568 | -0.088833 | -0.022347
48 | 50 | 1.2428 | 0.478 | 2.5084e-09 | 0 | 0 | 0 | 0 | 0 | 1 | -90 | 90 | 0.087811 | 0.022091 | -0.087705 | -0.02205
50 | 99 | 1.86 | 0.7154 | 3.7542e-09 | 0 | 0 | 0 | 0 | 0 | 1 | -90 | 90 | 0.086552 | 0.021761 | -0.086398 | -0.021703
51 | 153 | 2.7776 | 1.0683 | 2.8031e-09 | 0 | 0 | 0 | 0 | 0 | 1 | -90 | 90 | 0.006481 | 0.0016242 | -0.0064798 | -0.001624
51 | 154 | 2.7033 | 1.0397 | 5.4561e-09 | 0 | 0 | 0 | 0 | 0 | 1 | -90 | 90 | -0.13343 | -0.033702 | 0.13394 | 0.0339
99 | 110 | 7.9185 | 3.0456 | 7.9911e-09 | 0 | 0 | 0 | 0 | 0 | 1 | -90 | 90 | 0.0045321 | 0.0011334 | -0.0045303 | -0.0011335
99 | 97 | 1.4685 | 0.56481 | 2.9639e-09 | 0 | 0 | 0 | 0 | 0 | 1 | -90 | 90 | 0.081866 | 0.020569 | -0.081757 | -0.020527
154 | 157 | 2.1312 | 0.8197 | 2.1508e-09 | 0 | 0 | 0 | 0 | 0 | 1 | -90 | 90 | 0.021957 | 0.0055083 | -0.021946 | -0.0055043
154 | 158 | 0.46039 | 0.17708 | 9.2924e-10 | 0 | 0 | 0 | 0 | 0 | 1 | -90 | 90 | -0.1559 | -0.039409 | 0.15602 | 0.039454
110 | 137 | 14.6834 | 5.6475 | 1.4818e-08 | 0 | 0 | 0 | 0 | 0 | 1 | -90 | 90 | 0.0017243 | 0.00043024 | -0.0017238 | -0.00043148
97 | 96 | 0.15172 | 0.058354 | 3.0622e-10 | 0 | 0 | 0 | 0 | 0 | 1 | -90 | 90 | 0.080724 | 0.020269 | -0.080714 | -0.020265
157 | 159 | 4.0006 | 1.5387 | 4.0373e-09 | 0 | 0 | 0 | 0 | 0 | 1 | -90 | 90 | 0.021946 | 0.0055043 | -0.021925 | -0.0054968
54 | 55 | 1.2154 | 0.46745 | 1.2265e-09 | 0 | 0 | 0 | 0 | 0 | 1 | -90 | 90 | 0.032842 | 0.0082361 | -0.032828 | -0.0082308
55 | 60 | 2.5182 | 0.96854 | 2.5413e-09 | 0 | 0 | 0 | 0 | 0 | 1 | -90 | 90 | 0.030568 | 0.0076644 | -0.030543 | -0.0076548
60 | 58 | 2.4307 | 0.93488 | 2.453e-09 | 0 | 0 | 0 | 0 | 0 | 1 | -90 | 90 | 0.025171 | 0.0063086 | -0.025155 | -0.0063024
61 | 62 | 1.7203 | 0.66166 | 1.7361e-09 | 0 | 0 | 0 | 0 | 0 | 1 | -90 | 90 | -0.0048975 | -0.0012273 | 0.0048979 | 0.0012273
61 | 63 | 1.738 | 0.66845 | 1.7539e-09 | 0 | 0 | 0 | 0 | 0 | 1 | -90 | 90 | 0.0021993 | 0.00055107 | -0.0021992 | -0.0005512
62 | 64 | 1.9173 | 0.73742 | 1.9349e-09 | 0 | 0 | 0 | 0 | 0 | 1 | -90 | 90 | 0.0017567 | 0.0004401 | -0.0017566 | -0.00044026
62 | 65 | 1.149 | 0.44192 | 1.1595e-09 | 0 | 0 | 0 | 0 | 0 | 1 | -90 | 90 | -0.0066546 | -0.0016674 | 0.0066552 | 0.0016675
65 | 118 | 1.6793 | 0.6459 | 1.6947e-09 | 0 | 0 | 0 | 0 | 0 | 1 | -90 | 90 | -0.0080389 | -0.0020143 | 0.0080401 | 0.0020146
118 | 116 | 1.3632 | 0.52429 | 1.3757e-09 | 0 | 0 | 0 | 0 | 0 | 1 | -90 | 90 | -0.0098097 | -0.0024582 | 0.0098112 | 0.0024586
116 | 115 | 2.3154 | 0.89054 | 2.3367e-09 | 0 | 0 | 0 | 0 | 0 | 1 | -90 | 90 | -0.015437 | -0.0038686 | 0.015443 | 0.0038707
66 | 67 | 0.35937 | 0.13822 | 3.6267e-10 | 0 | 0 | 0 | 0 | 0 | 1 | -90 | 90 | 0.0076609 | 0.0019197 | -0.0076607 | -0.0019197
66 | 68 | 2.2425 | 0.86251 | 2.2631e-09 | 0 | 0 | 0 | 0 | 0 | 1 | -90 | 90 | -0.011485 | -0.0028781 | 0.011488 | 0.0028791
67 | 69 | 1.4605 | 0.56171 | 1.4739e-09 | 0 | 0 | 0 | 0 | 0 | 1 | -90 | 90 | 0.0046303 | 0.0011602 | -0.0046299 | -0.0011602
68 | 70 | 0.75097 | 0.28883 | 7.5786e-10 | 0 | 0 | 0 | 0 | 0 | 1 | -90 | 90 | 0.0014122 | 0.00035386 | -0.0014122 | -0.00035393
68 | 159 | 7.2382 | 2.7839 | 7.3046e-09 | 0 | 0 | 0 | 0 | 0 | 1 | -90 | 90 | -0.016194 | -0.0040585 | 0.016214 | 0.0040655
69 | 111 | 1.0812 | 0.41585 | 1.0911e-09 | 0 | 0 | 0 | 0 | 0 | 1 | -90 | 90 | 0.0022057 | 0.0005527 | -0.0022056 | -0.00055278
69 | 112 | 0.6539 | 0.2515 | 6.599e-10 | 0 | 0 | 0 | 0 | 0 | 1 | -90 | 90 | 0.0024243 | 0.00060751 | -0.0024242 | -0.00060756
72 | 73 | 0.88567 | 0.34064 | 8.938e-10 | 0 | 0 | 0 | 0 | 0 | 1 | -90 | 90 | -0.0028685 | -0.00071868 | 0.0028686 | 0.00071863
72 | 74 | 2.3847 | 0.91719 | 2.4066e-09 | 0 | 0 | 0 | 0 | 0 | 1 | -90 | 90 | 0.0019817 | 0.00049641 | -0.0019816 | -0.0004966
73 | 75 | 2.4306 | 0.93485 | 2.4529e-09 | 0 | 0 | 0 | 0 | 0 | 1 | -90 | 90 | -0.0037181 | -0.00093154 | 0.0037185 | 0.00093145
74 | 76 | 0.38222 | 0.14701 | 3.8573e-10 | 0 | 0 | 0 | 0 | 0 | 1 | -90 | 90 | 0.0010548 | 0.00026434 | -0.0010548 | -0.00026437
75 | 82 | 2.1372 | 0.822 | 2.1568e-09 | 0 | 0 | 0 | 0 | 0 | 1 | -90 | 90 | 0.00072145 | 0.00018061 | -0.00072144 | -0.00018081
75 | 83 | 1.7531 | 0.67425 | 1.7691e-09 | 0 | 0 | 0 | 0 | 0 | 1 | -90 | 90 | -0.0044399 | -0.0011121 | 0.0044403 | 0.001112
83 | 130 | 2.5074 | 0.96437 | 2.5304e-09 | 0 | 0 | 0 | 0 | 0 | 1 | -90 | 90 | -0.0050899 | -0.0012748 | 0.0050906 | 0.0012749
130 | 101 | 0.33527 | 0.12895 | 3.3835e-10 | 0 | 0 | 0 | 0 | 0 | 1 | -90 | 90 | -0.0065119 | -0.0016308 | 0.0065121 | 0.0016308
130 | 128 | 1.6502 | 0.63467 | 1.6653e-09 | 0 | 0 | 0 | 0 | 0 | 1 | -90 | 90 | 0.0014213 | 0.00035588 | -0.0014213 | -0.00035603
77 | 78 | 0.92658 | 0.35638 | 1.8702e-09 | 0 | 0 | 0 | 0 | 0 | 1 | -90 | 90 | -0.020413 | -0.0051165 | 0.020417 | 0.005118
77 | 79 | 0.68588 | 0.2638 | 1.3843e-09 | 0 | 0 | 0 | 0 | 0 | 1 | -90 | 90 | 0.01741 | 0.0043639 | -0.017408 | -0.0043631
78 | 80 | 0.75871 | 0.29181 | 1.5313e-09 | 0 | 0 | 0 | 0 | 0 | 1 | -90 | 90 | -0.02118 | -0.0053093 | 0.021184 | 0.0053106
79 | 81 | 3.1632 | 1.2166 | 6.3845e-09 | 0 | 0 | 0 | 0 | 0 | 1 | -90 | 90 | 0.017408 | 0.0043631 | -0.017397 | -0.0043596
80 | 134 | 0.93459 | 0.35946 | 1.8863e-09 | 0 | 0 | 0 | 0 | 0 | 1 | -90 | 90 | -0.021184 | -0.0053106 | 0.021189 | 0.0053122
81 | 119 | 1.2596 | 0.48444 | 1.2711e-09 | 0 | 0 | 0 | 0 | 0 | 1 | -90 | 90 | 0.016736 | 0.0041939 | -0.016732 | -0.0041925
134 | 136 | 0.21139 | 0.081305 | 4.2667e-10 | 0 | 0 | 0 | 0 | 0 | 1 | -90 | 90 | -0.021694 | -0.0054388 | 0.021695 | 0.0054392
119 | 120 | 2.7836 | 1.0706 | 2.8091e-09 | 0 | 0 | 0 | 0 | 0 | 1 | -90 | 90 | 0.0030543 | 0.00076338 | -0.003054 | -0.00076353
119 | 88 | 0.45764 | 0.17602 | 4.6184e-10 | 0 | 0 | 0 | 0 | 0 | 1 | -90 | 90 | 0.013677 | 0.0034291 | -0.013676 | -0.0034288
136 | 127 | 3.254 | 1.2515 | 6.5677e-09 | 0 | 0 | 0 | 0 | 0 | 1 | -90 | 90 | -0.022282 | -0.0055862 | 0.0223 | 0.0055925
120 | 133 | 1.4812 | 0.5697 | 1.4948e-09 | 0 | 0 | 0 | 0 | 0 | 1 | -90 | 90 | 0.001118 | 0.00028008 | -0.001118 | -0.00028021
120 | 131 | 3.7111 | 1.4273 | 3.7451e-09 | 0 | 0 | 0 | 0 | 0 | 1 | -90 | 90 | 0.0019359 | 0.00048345 | -0.0019358 | -0.00048375
88 | 86 | 6.9619 | 2.6777 | 7.0258e-09 | 0 | 0 | 0 | 0 | 0 | 1 | -90 | 90 | 0.013056 | 0.0032732 | -0.013042 | -0.0032687
101 | 126 | 0.47861 | 0.18408 | 9.6601e-10 | 0 | 0 | 0 | 0 | 0 | 1 | -90 | 90 | 0.033406 | 0.0083772 | -0.0334 | -0.008375
101 | 98 | 2.6214 | 1.0083 | 5.291e-09 | 0 | 0 | 0 | 0 | 0 | 1 | -90 | 90 | -0.039918 | -0.010008 | 0.039965 | 0.010025
128 | 129 | 1.969 | 0.75732 | 1.9871e-09 | 0 | 0 | 0 | 0 | 0 | 1 | -90 | 90 | 0.00073388 | 0.00018374 | -0.00073386 | -0.00018393
84 | 85 | 1.8737 | 0.72066 | 1.8909e-09 | 0 | 0 | 0 | 0 | 0 | 1 | -90 | 90 | 0.011233 | 0.0028151 | -0.01123 | -0.0028143
84 | 86 | 0.96596 | 0.37152 | 9.7483e-10 | 0 | 0 | 0 | 0 | 0 | 1 | -90 | 90 | -0.011803 | -0.002958 | 0.011805 | 0.0029585
85 | 87 | 0.7192 | 0.27662 | 7.258e-10 | 0 | 0 | 0 | 0 | 0 | 1 | -90 | 90 | 0.010603 | 0.0026572 | -0.010602 | -0.0026569
87 | 102 | 2.6103 | 1.004 | 2.6343e-09 | 0 | 0 | 0 | 0 | 0 | 1 | -90 | 90 | 0.009292 | 0.0023284 | -0.0092894 | -0.0023277
102 | 103 | 2.2029 | 0.84728 | 2.2231e-09 | 0 | 0 | 0 | 0 | 0 | 1 | -90 | 90 | 0.0063168 | 0.0015828 | -0.0063158 | -0.0015826
102 | 104 | 1.3901 | 0.53465 | 1.4028e-09 | 0 | 0 | 0 | 0 | 0 | 1 | -90 | 90 | 0.0029726 | 0.00074492 | -0.0029725 | -0.000745
103 | 121 | 0.98828 | 0.38011 | 9.9735e-10 | 0 | 0 | 0 | 0 | 0 | 1 | -90 | 90 | 0.0042136 | 0.0010557 | -0.0042134 | -0.0010558
89 | 90 | 2.3094 | 0.88825 | 2.3306e-09 | 0 | 0 | 0 | 0 | 0 | 1 | -90 | 90 | -0.0033237 | -0.00083257 | 0.003324 | 0.00083246
89 | 91 | 0.39919 | 0.15354 | 4.0286e-10 | 0 | 0 | 0 | 0 | 0 | 1 | -90 | 90 | 0.0021061 | 0.00052741 | -0.0021061 | -0.00052744
90 | 92 | 1.8936 | 0.72832 | 1.911e-09 | 0 | 0 | 0 | 0 | 0 | 1 | -90 | 90 | -0.0076849 | -0.0019244 | 0.0076862 | 0.0019247
90 | 93 | 1.493 | 0.57425 | 1.5068e-09 | 0 | 0 | 0 | 0 | 0 | 1 | -90 | 90 | 0.004361 | 0.001092 | -0.0043606 | -0.001092
91 | 94 | 2.0189 | 0.7765 | 2.0374e-09 | 0 | 0 | 0 | 0 | 0 | 1 | -90 | 90 | 0.00080025 | 0.00020038 | -0.00080024 | -0.00020056
91 | 95 | 2.3033 | 0.8859 | 2.3245e-09 | 0 | 0 | 0 | 0 | 0 | 1 | -90 | 90 | 0.0013058 | 0.00032706 | -0.0013058 | -0.00032727
92 | 113 | 0.10962 | 0.042162 | 1.1063e-10 | 0 | 0 | 0 | 0 | 0 | 1 | -90 | 90 | -0.0088692 | -0.0022213 | 0.0088693 | 0.0022213
93 | 139 | 3.1114 | 1.1967 | 3.14e-09 | 0 | 0 | 0 | 0 | 0 | 1 | -90 | 90 | 0.0019313 | 0.00048338 | -0.0019312 | -0.00048363
93 | 124 | 1.0343 | 0.39781 | 1.0438e-09 | 0 | 0 | 0 | 0 | 0 | 1 | -90 | 90 | 0.0024293 | 0.00060863 | -0.0024292 | -0.0006087
113 | 114 | 5.4952 | 2.1135 | 5.5456e-09 | 0 | 0 | 0 | 0 | 0 | 1 | -90 | 90 | -0.0096434 | -0.0024153 | 0.0096491 | 0.002417
139 | 149 | 4.0996 | 1.5768 | 4.1372e-09 | 0 | 0 | 0 | 0 | 0 | 1 | -90 | 90 | 0.00068089 | 0.00017026 | -0.00068087 | -0.00017065
124 | 123 | 1.5198 | 0.58453 | 1.5337e-09 | 0 | 0 | 0 | 0 | 0 | 1 | -90 | 90 | 0.0012186 | 0.00030527 | -0.0012185 | -0.0003054
114 | 127 | 1.6891 | 0.64964 | 3.4091e-09 | 0 | 0 | 0 | 0 | 0 | 1 | -90 | 90 | 0.023093 | 0.0057925 | -0.023083 | -0.0057889
114 | 126 | 0.49776 | 0.19145 | 1.0047e-09 | 0 | 0 | 0 | 0 | 0 | 1 | -90 | 90 | -0.032743 | -0.0082094 | 0.032749 | 0.0082116
96 | 98 | 1.0134 | 0.38977 | 2.0454e-09 | 0 | 0 | 0 | 0 | 0 | 1 | -90 | 90 | 0.079632 | 0.019993 | -0.07956 | -0.019966
98 | 100 | 2.6124 | 1.0048 | 5.2726e-09 | 0 | 0 | 0 | 0 | 0 | 1 | -90 | 90 | 0.039595 | 0.0099408 | -0.03955 | -0.0099238
100 | 155 | 3.1616 | 1.216 | 3.1906e-09 | 0 | 0 | 0 | 0 | 0 | 1 | -90 | 90 | 0.0016514 | 0.00041361 | -0.0016513 | -0.00041387
100 | 117 | 5.8691 | 2.2573 | 5.923e-09 | 0 | 0 | 0 | 0 | 0 | 1 | -90 | 90 | 0.037898 | 0.0095102 | -0.037804 | -0.0094746
117 | 108 | 4.8295 | 1.8575 | 4.8738e-09 | 0 | 0 | 0 | 0 | 0 | 1 | -90 | 90 | 0.020543 | 0.0051475 | -0.020521 | -0.0051392
117 | 115 | 2.2581 | 0.86852 | 2.2789e-09 | 0 | 0 | 0 | 0 | 0 | 1 | -90 | 90 | 0.017261 | 0.0043271 | -0.017253 | -0.0043244
137 | 138 | 3.4028 | 1.3088 | 3.434e-09 | 0 | 0 | 0 | 0 | 0 | 1 | -90 | 90 | 0.0017238 | 0.00043148 | -0.0017237 | -0.00043176
108 | 143 | 3.1659 | 1.2177 | 3.1949e-09 | 0 | 0 | 0 | 0 | 0 | 1 | -90 | 90 | 0.004021 | 0.0010074 | -0.0040204 | -0.0010075
108 | 107 | 0.9711 | 0.3735 | 9.8001e-10 | 0 | 0 | 0 | 0 | 0 | 1 | -90 | 90 | 0.0165 | 0.0041318 | -0.016497 | -0.0041308
121 | 122 | 1.2065 | 0.46405 | 1.2176e-09 | 0 | 0 | 0 | 0 | 0 | 1 | -90 | 90 | 0.0027018 | 0.00067689 | -0.0027017 | -0.00067697
122 | 125 | 0.48341 | 0.18593 | 4.8784e-10 | 0 | 0 | 0 | 0 | 0 | 1 | -90 | 90 | 0.0015146 | 0.00037947 | -0.0015146 | -0.00037951
107 | 109 | 3.8396 | 1.4768 | 3.8748e-09 | 0 | 0 | 0 | 0 | 0 | 1 | -90 | 90 | 0.0075115 | 0.0018793 | -0.0075091 | -0.0018787
109 | 142 | 1.0296 | 0.396 | 1.0391e-09 | 0 | 0 | 0 | 0 | 0 | 1 | -90 | 90 | 0.0056516 | 0.0014138 | -0.0056512 | -0.0014137
109 | 140 | 6.8449 | 2.6326 | 6.9077e-09 | 0 | 0 | 0 | 0 | 0 | 1 | -90 | 90 | 0.0018575 | 0.00046491 | -0.0018572 | -0.00046546
143 | 144 | 1.72 | 0.66155 | 1.7358e-09 | 0 | 0 | 0 | 0 | 0 | 1 | -90 | 90 | 0.0016425 | 0.00041151 | -0.0016425 | -0.00041166
142 | 145 | 1.1044 | 0.42477 | 1.1145e-09 | 0 | 0 | 0 | 0 | 0 | 1 | -90 | 90 | 0.0043466 | 0.0010868 | -0.0043464 | -0.0010868
140 | 141 | 0.23331 | 0.089733 | 2.3545e-10 | 0 | 0 | 0 | 0 | 0 | 1 | -90 | 90 | 0.00095934 | 0.00024042 | -0.00095934 | -0.00024044
145 | 146 | 4.0276 | 1.5491 | 4.0646e-09 | 0 | 0 | 0 | 0 | 0 | 1 | -90 | 90 | 0.0029983 | 0.00074891 | -0.0029979 | -0.00074914
138 | 156 | 2.599 | 0.9996 | 2.6228e-09 | 0 | 0 | 0 | 0 | 0 | 1 | -90 | 90 | 0.0017237 | 0.00043176 | -0.0017236 | -0.00043198
131 | 132 | 15.1758 | 5.8368 | 1.5315e-08 | 0 | 0 | 0 | 0 | 0 | 1 | -90 | 90 | 0.0010587 | 0.00026393 | -0.0010585 | -0.00026531
125 | 135 | 1.1566 | 0.44484 | 1.1672e-09 | 0 | 0 | 0 | 0 | 0 | 1 | -90 | 90 | 0.00083148 | 0.00020829 | -0.00083148 | -0.00020839
146 | 147 | 9.4385 | 3.6302 | 9.5251e-09 | 0 | 0 | 0 | 0 | 0 | 1 | -90 | 90 | 0.0029979 | 0.00074914 | -0.0029969 | -0.00074967