## bus_data
BUS_I | BUS_TYPE | Pd | Qd | Gs | Bs | area | Vm | Va | baseKV | zone | Vmax | Vmin
1 | 1 | 0.0024424 | 0.00061211 | 0 | 0 | 1 |  |  | 0.4 | 1 | 1.1 | 0.9
2 | 1 | 0.00039646 | 9.9362e-05 | 0 | 0 | 1 |  |  | 0.4 | 1 | 1.1 | 0.9
3 | 1 | 0 | 0 | 0 | 0 | 1 |  |  | 0.4 | 1 | 1.1 | 0.9
4 | 1 | 0.001239 | 0.00031052 | 0 | 0 | 1 |  |  | 0.4 | 1 | 1.1 | 0.9
5 | 1 | 0 | 0 | 0 | 0 | 1 |  |  | 0.4 | 1 | 1.1 | 0.9
6 | 1 | 0.00068398 | 0.00017142 | 0 | 0 | 1 |  |  | 0.4 | 1 | 1.1 | 0.9
195 | 1 | 0.00077684 | 0.00019469 | 0 | 0 | 1 |  |  | 0.4 | 1 | 1.1 | 0.9
7 | 1 | 0.0002813 | 7.0499e-05 | 0 | 0 | 1 |  |  | 0.4 | 1 | 1.1 | 0.9
98 | 1 | 0.00023538 | 5.8993e-05 | 0 | 0 | 1 |  |  | 0.4 | 1 | 1.1 | 0.9
99 | 1 | 0.00044038 | 0.00011037 | 0 | 0 | 1 |  |  | 0.4 | 1 | 1.1 | 0.9
8 | 1 | 0.00020573 | 5.1562e-05 | 0 | 0 | 1 |  |  | 0.4 | 1 | 1.1 | 0.9
9 | 1 | 0.00042887 | 0.00010749 | 0 | 0 | 1 |  |  | 0.4 | 1 | 1.1 | 0.9
49 | 1 | 0 | 0 | 0 | 0 | 1 |  |  | 0.4 | 1 | 1.1 | 0.9
50 | 1 | 0.00034802 | 8.7222e-05 | 0 | 0 | 1 |  |  | 0.4 | 1 | 1.1 | 0.9
51 | 1 | 0 | 0 | 0 | 0 | 1 |  |  | 0.4 | 1 | 1.1 | 0.9
93 | 1 | 0.00070063 | 0.00017559 | 0 | 0 | 1 |  |  | 0.4 | 1 | 1.1 | 0.9
10 | 1 | 0.00027104 | 6.793e-05 | 0 | 0 | 1 |  |  | 0.4 | 1 | 1.1 | 0.9
11 | 1 | 0.00020321 | 5.093e-05 | 0 | 0 | 1 |  |  | 0.4 | 1 | 1.1 | 0.9
12 | 1 | 0.00020806 | 5.2146e-05 | 0 | 0 | 1 |  |  | 0.4 | 1 | 1.1 | 0.9
14 | 1 | 0.00017376 | 4.3549e-05 | 0 | 0 | 1 |  |  | 0.4 | 1 | 1.1 | 0.9
13 | 1 | 0.00024118 | 6.0445e-05 | 0 | 0 | 1 |  |  | 0.4 | 1 | 1.1 | 0.9
15 | 1 | 0.00026686 | 6.688e-05 | 0 | 0 | 1 |  |  | 0.4 | 1 | 1.1 | 0.9
97 | 1 | 0.00015152 | 3.7974e-05 | 0 | 0 | 1 |  |  | 0.4 | 1 | 1.1 | 0.9
95 | 1 | 0 | 0 | 0 | 0 | 1 |  |  | 0.4 | 1 | 1.1 | 0.9
16 | 1 | 0.00018439 | 4.6213e-05 | 0 | 0 | 1 |  |  | 0.4 | 1 | 1.1 | 0.9
17 | 1 | 0 | 0 | 0 | 0 | 1 |  |  | 0.4 | 1 | 1.1 | 0.9
18 | 1 | 0 | 0 | 0 | 0 | 1 |  |  | 0.4 | 1 | 1.1 | 0.9
19 | 1 | 0.00024014 | 6.0186e-05 | 0 | 0 | 1 |  |  | 0.4 | 1 | 1.1 | 0.9
20 | 1 | 0 | 0 | 0 | 0 | 1 |  |  | 0.4 | 1 | 1.1 | 0.9
21 | 1 | 0.00061369 | 0.00015381 | 0 | 0 | 1 |  |  | 0.4 | 1 | 1.1 | 0.9
82 | 1 | 0.00017461 | 4.3762e-05 | 0 | 0 | 1 |  |  | 0.4 | 1 | 1.1 | 0.9
79 | 1 | 0.00055411 | 0.00013887 | 0 | 0 | 1 |  |  | 0.4 | 1 | 1.1 | 0.9
89 | 1 | 0.00028722 | 7.1983e-05 | 0 | 0 | 1 |  |  | 0.4 | 1 | 1.1 | 0.9
80 | 1 | 0.00060934 | 0.00015271 | 0 | 0 | 1 |  |  | 0.4 | 1 | 1.1 | 0.9
81 | 1 | 0.000525 | 0.00013158 | 0 | 0 | 1 |  |  | 0.4 | 1 | 1.1 | 0.9
87 | 3 | 0.00057405 | 0.00014387 | 0 | 0 | 1 | 1 | 0 | 0.4 | 1 | 1.1 | 0.9
101 | 1 | 0 | 0 | 0 | 0 | 1 | 0.99976 | -0.0016728 | 0.4 | 1 | 1.1 | 0.9
88 | 1 | 0.0003581 | 8.9749e-05 | 0 | 0 | 1 | 0.9998 | -0.0014441 | 0.4 | 1 | 1.1 | 0.9
100 | 1 | 0.00061164 | 0.00015329 | 0 | 0 | 1 | 0.99973 | -0.0019064 | 0.4 | 1 | 1.1 | 0.9
22 | 1 | 0.00068998 | 0.00017293 | 0 | 0 | 1 |  |  | 0.4 | 1 | 1.1 | 0.9
23 | 1 | 0.00074057 | 0.0001856 | 0 | 0 | 1 |  |  | 0.4 | 1 | 1.1 | 0.9
24 | 1 | 0 | 0 | 0 | 0 | 1 |  |  | 0.4 | 1 | 1.1 | 0.9
25 | 1 | 0.00075156 | 0.00018836 | 0 | 0 | 1 |  |  | 0.4 | 1 | 1.1 | 0.9
26 | 1 | 0.00035867 | 8.9892e-05 | 0 | 0 | 1 |  |  | 0.4 | 1 | 1.1 | 0.9
27 | 1 | 0.0048264 | 0.0012096 | 0 | 0 | 1 |  |  | 0.4 | 1 | 1.1 | 0.9
29 | 1 | 0.00098288 | 0.00024633 | 0 | 0 | 1 |  |  | 0.4 | 1 | 1.1 | 0.9
28 | 1 | 0 | 0 | 0 | 0 | 1 |  |  | 0.4 | 1 | 1.1 | 0.9
36 | 1 | 0.0025465 | 0.00063821 | 0 | 0 | 1 |  |  | 0.4 | 1 | 1.1 | 0.9
52 | 1 | 0.0011031 | 0.00027646 | 0 | 0 | 1 |  |  | 0.4 | 1 | 1.1 | 0.9
32 | 1 | 0 | 0 | 0 | 0 | 1 |  |  | 0.4 | 1 | 1.1 | 0.9
34 | 1 | 0.0025465 | 0.00063821 | 0 | 0 | 1 |  |  | 0.4 | 1 | 1.1 | 0.9
48 | 1 | 0 | 0 | 0 | 0 | 1 |  |  | 0.4 | 1 | 1.1 | 0.9
30 | 1 | 0.0023819 | 0.00059695 | 0 | 0 | 1 |  |  | 0.4 | 1 | 1.1 | 0.9
31 | 1 | 0.00081525 | 0.00020432 | 0 | 0 | 1 |  |  | 0.4 | 1 | 1.1 | 0.9
33 | 1 | 0.001097 | 0.00027495 | 0 | 0 | 1 |  |  | 0.4 | 1 | 1.1 | 0.9
35 | 1 | 0.00035253 | 8.8353e-05 | 0 | 0 | 1 |  |  | 0.4 | 1 | 1.1 | 0.9
106 | 1 | 0.0023855 | 0.00059787 | 0 | 0 | 1 |  |  | 0.4 | 1 | 1.1 | 0.9
103 | 1 | 0.0019586 | 0.00049087 | 0 | 0 | 1 |  |  | 0.4 | 1 | 1.1 | 0.9
104 | 1 | 0.0021728 | 0.00054455 | 0 | 0 | 1 |  |  | 0.4 | 1 | 1.1 | 0.9
109 | 1 | 0.00065201 | 0.00016341 | 0 | 0 | 1 |  |  | 0.4 | 1 | 1.1 | 0.9
105 | 1 | 0.012484 | 0.0031289 | 0 | 0 | 1 |  |  | 0.4 | 1 | 1.1 | 0.9
37 | 1 | 0.00096958 | 0.000243 | 0 | 0 | 1 |  |  | 0.4 | 1 | 1.1 | 0.9
38 | 1 | 0.00070657 | 0.00017708 | 0 | 0 | 1 |  |  | 0.4 | 1 | 1.1 | 0.9
39 | 1 | 0.00035281 | 8.8423e-05 | 0 | 0 | 1 |  |  | 0.4 | 1 | 1.1 | 0.9
40 | 1 | 0.00064024 | 0.00016046 | 0 | 0 | 1 |  |  | 0.4 | 1 | 1.1 | 0.9
41 | 1 | 0.0016937 | 0.00042448 | 0 | 0 | 1 |  |  | 0.4 | 1 | 1.1 | 0.9
42 | 1 | 0.00063994 | 0.00016038 | 0 | 0 | 1 |  |  | 0.4 | 1 | 1.1 | 0.9
43 | 1 | 0.00038643 | 9.6849e-05 | 0 | 0 | 1 |  |  | 0.4 | 1 | 1.1 | 0.9
91 | 1 | 0.00080345 | 0.00020136 | 0 | 0 | 1 |  |  | 0.4 | 1 | 1.1 | 0.9
58 | 1 | 0.0010574 | 0.00026501 | 0 | 0 | 1 |  |  | 0.4 | 1 | 1.1 | 0.9
56 | 1 | 0.00047124 | 0.0001181 | 0 | 0 | 1 |  |  | 0.4 | 1 | 1.1 | 0.9
44 | 1 | 0.0013826 | 0.00034652 | 0 | 0 | 1 |  |  | 0.4 | 1 | 1.1 | 0.9
45 | 1 | 0.0024304 | 0.00060913 | 0 | 0 | 1 |  |  | 0.4 | 1 | 1.1 | 0.9
46 | 1 | 0 | 0 | 0 | 0 | 1 |  |  | 0.4 | 1 | 1.1 | 0.9
47 | 1 | 0 | 0 | 0 | 0 | 1 |  |  | 0.4 | 1 | 1.1 | 0.9
74 | 1 | 0.0010804 | 0.00027079 | 0 | 0 | 1 |  |  | 0.4 | 1 | 1.1 | 0.9
71 | 1 | 0.00072264 | 0.00018111 | 0 | 0 | 1 |  |  | 0.4 | 1 | 1.1 | 0.9
83 | 1 | 0.001454 | 0.00036441 | 0 | 0 | 1 |  |  | 0.4 | 1 | 1.1 | 0.9
69 | 1 | 0.0014496 | 0.00036331 | 0 | 0 | 1 |  |  | 0.4 | 1 | 1.1 | 0.9
92 | 1 | 0 | 0 | 0 | 0 | 1 |  |  | 0.4 | 1 | 1.1 | 0.9
53 | 1 | 0.001335 | 0.00033459 | 0 | 0 | 1 |  |  | 0.4 | 1 | 1.1 | 0.9
54 | 1 | 0.0013615 | 0.00034122 | 0 | 0 | 1 |  |  | 0.4 | 1 | 1.1 | 0.9
55 | 1 | 0.0011022 | 0.00027625 | 0 | 0 | 1 |  |  | 0.4 | 1 | 1.1 | 0.9
57 | 1 | 0.00067505 | 0.00016918 | 0 | 0 | 1 |  |  | 0.4 | 1 | 1.1 | 0.9
59 | 1 | 0.0009087 | 0.00022774 | 0 | 0 | 1 |  |  | 0.4 | 1 | 1.1 | 0.9
67 | 1 | 0.00092406 | 0.00023159 | 0 | 0 | 1 |  |  | 0.4 | 1 | 1.1 | 0.9
68 | 1 | 0.00044337 | 0.00011112 | 0 | 0 | 1 |  |  | 0.4 | 1 | 1.1 | 0.9
60 | 1 | 0.00026176 | 6.5602e-05 | 0 | 0 | 1 |  |  | 0.4 | 1 | 1.1 | 0.9
61 | 1 | 0.00026748 | 6.7036e-05 | 0 | 0 | 1 |  |  | 0.4 | 1 | 1.1 | 0.9
62 | 1 | 0.0012196 | 0.00030566 | 0 | 0 | 1 |  |  | 0.4 | 1 | 1.1 | 0.9
63 | 1 | 0.0011649 | 0.00029195 | 0 | 0 | 1 |  |  | 0.4 | 1 | 1.1 | 0.9
64 | 1 | 0.00094504 | 0.00023685 | 0 | 0 | 1 |  |  | 0.4 | 1 | 1.1 | 0.9
65 | 1 | 0.00044354 | 0.00011116 | 0 | 0 | 1 |  |  | 0.4 | 1 | 1.1 | 0.9
66 | 1 | 0.00091124 | 0.00022838 | 0 | 0 | 1 |  |  | 0.4 | 1 | 1.1 | 0.9
90 | 1 | 0.0008817 | 0.00022097 | 0 | 0 | 1 |  |  | 0.4 | 1 | 1.1 | 0.9
75 | 1 | 0.0013085 | 0.00032793 | 0 | 0 | 1 |  |  | 0.4 | 1 | 1.1 | 0.9
76 | 1 | 0.001217 | 0.00030502 | 0 | 0 | 1 |  |  | 0.4 | 1 | 1.1 | 0.9
70 | 1 | 0.00015905 | 3.9862e-05 | 0 | 0 | 1 |  |  | 0.4 | 1 | 1.1 | 0.9
72 | 1 | 0.00053586 | 0.0001343 | 0 | 0 | 1 |  |  | 0.4 | 1 | 1.1 | 0.9
73 | 1 | 0.00065152 | 0.00016329 | 0 | 0 | 1 |  |  | 0.4 | 1 | 1.1 | 0.9
84 | 1 | 0.0020948 | 0.00052501 | 0 | 0 | 1 |  |  | 0.4 | 1 | 1.1 | 0.9
77 | 1 | 0.0011102 | 0.00027824 | 0 | 0 | 1 |  |  | 0.4 | 1 | 1.1 | 0.9
78 | 1 | 0.0015186 | 0.00038059 | 0 | 0 | 1 |  |  | 0.4 | 1 | 1.1 | 0.9
85 | 1 | 0.001569 | 0.00039322 | 0 | 0 | 1 |  |  | 0.4 | 1 | 1.1 | 0.9
108 | 1 | 0.00058157 | 0.00014575 | 0 | 0 | 1 |  |  | 0.4 | 1 | 1.1 | 0.9
110 | 1 | 0.00039518 | 9.9042e-05 | 0 | 0 | 1 |  |  | 0.4 | 1 | 1.1 | 0.9
86 | 1 | 0 | 0 | 0 | 0 | 1 | 0.99985 | -0.0010473 | 0.4 | 1 | 1.1 | 0.9
117 | 1 | 0.00044507 | 0.00011154 | 0 | 0 | 1 | 0.99999 | -5.5409e-05 | 0.4 | 1 | 1.1 | 0.9
102 | 1 | 0.00046226 | 0.00011585 | 0 | 0 | 1 | 0.99972 | -0.001953 | 0.4 | 1 | 1.1 | 0.9
111 | 1 | 0.0020373 | 0.00051059 | 0 | 0 | 1 |  |  | 0.4 | 1 | 1.1 | 0.9
116 | 1 | 0.00071265 | 0.00017861 | 0 | 0 | 1 |  |  | 0.4 | 1 | 1.1 | 0.9
94 | 1 | 0.0001979 | 4.9599e-05 | 0 | 0 | 1 |  |  | 0.4 | 1 | 1.1 | 0.9
112 | 1 | 0.0013552 | 0.00033963 | 0 | 0 | 1 |  |  | 0.4 | 1 | 1.1 | 0.9
113 | 1 | 0.0052194 | 0.0013081 | 0 | 0 | 1 |  |  | 0.4 | 1 | 1.1 | 0.9
114 | 1 | 0.0014724 | 0.00036901 | 0 | 0 | 1 |  |  | 0.4 | 1 | 1.1 | 0.9
115 | 1 | 0 | 0 | 0 | 0 | 1 |  |  | 0.4 | 1 | 1.1 | 0.9
190 | 1 | 0.00073417 | 0.000184 | 0 | 0 | 1 |  |  | 0.4 | 1 | 1.1 | 0.9
118 | 1 | 0.0014021 | 0.00035139 | 0 | 0 | 1 |  |  | 0.4 | 1 | 1.1 | 0.9
119 | 1 | 0 | 0 | 0 | 0 | 1 |  |  | 0.4 | 1 | 1.1 | 0.9
162 | 1 | 0 | 0 | 0 | 0 | 1 |  |  | 0.4 | 1 | 1.1 | 0.9
120 | 1 | 0.0029214 | 0.00073218 | 0 | 0 | 1 |  |  | 0.4 | 1 | 1.1 | 0.9
121 | 1 | 0 | 0 | 0 | 0 | 1 |  |  | 0.4 | 1 | 1.1 | 0.9
122 | 1 | 0.0040974 | 0.0010269 | 0 | 0 | 1 |  |  | 0.4 | 1 | 1.1 | 0.9
123 | 1 | 0 | 0 | 0 | 0 | 1 |  |  | 0.4 | 1 | 1.1 | 0.9
124 | 1 | 0.0026939 | 0.00067515 | 0 | 0 | 1 |  |  | 0.4 | 1 | 1.1 | 0.9
125 | 1 | 0 | 0 | 0 | 0 | 1 |  |  | 0.4 | 1 | 1.1 | 0.9
126 | 1 | 0.0025579 | 0.00064106 | 0 | 0 | 1 |  |  | 0.4 | 1 | 1.1 | 0.9
127 | 1 | 0 | 0 | 0 | 0 | 1 |  |  | 0.4 | 1 | 1.1 | 0.9
186 | 1 | 0.00085017 | 0.00021307 | 0 | 0 | 1 |  |  | 0.4 | 1 | 1.1 | 0.9
183 | 1 | 0 | 0 | 0 | 0 | 1 |  |  | 0.4 | 1 | 1.1 | 0.9
178 | 1 | 0 | 0 | 0 | 0 | 1 |  |  | 0.4 | 1 | 1.1 | 0.9
142 | 1 | 0.0019021 | 0.00047671 | 0 | 0 | 1 |  |  | 0.4 | 1 | 1.1 | 0.9
139 | 1 | 0.00073167 | 0.00018337 | 0 | 0 | 1 |  |  | 0.4 | 1 | 1.1 | 0.9
128 | 1 | 0.00098951 | 0.00024799 | 0 | 0 | 1 |  |  | 0.4 | 1 | 1.1 | 0.9
129 | 1 | 0 | 0 | 0 | 0 | 1 |  |  | 0.4 | 1 | 1.1 | 0.9
130 | 1 | 0.00085494 | 0.00021427 | 0 | 0 | 1 |  |  | 0.4 | 1 | 1.1 | 0.9
131 | 1 | 0.0015351 | 0.00038474 | 0 | 0 | 1 |  |  | 0.4 | 1 | 1.1 | 0.9
133 | 1 | 0 | 0 | 0 | 0 | 1 |  |  | 0.4 | 1 | 1.1 | 0.9
132 | 1 | 0 | 0 | 0 | 0 | 1 |  |  | 0.4 | 1 | 1.1 | 0.9
134 | 1 | 0 | 0 | 0 | 0 | 1 |  |  | 0.4 | 1 | 1.1 | 0.9
135 | 1 | 0 | 0 | 0 | 0 | 1 |  |  | 0.4 | 1 | 1.1 | 0.9
136 | 1 | 0.0016442 | 0.00041207 | 0 | 0 | 1 |  |  | 0.4 | 1 | 1.1 | 0.9
137 | 1 | 0 | 0 | 0 | 0 | 1 |  |  | 0.4 | 1 | 1.1 | 0.9
138 | 1 | 0.0010807 | 0.00027085 | 0 | 0 | 1 |  |  | 0.4 | 1 | 1.1 | 0.9
143 | 1 | 0.00053972 | 0.00013527 | 0 | 0 | 1 |  |  | 0.4 | 1 | 1.1 | 0.9
140 | 1 | 0 | 0 | 0 | 0 | 1 |  |  | 0.4 | 1 | 1.1 | 0.9
165 | 1 | 0.002454 | 0.00061502 | 0 | 0 | 1 |  |  | 0.4 | 1 | 1.1 | 0.9
163 | 1 | 0.0040424 | 0.0010131 | 0 | 0 | 1 |  |  | 0.4 | 1 | 1.1 | 0.9
189 | 1 | 0.00040866 | 0.00010242 | 0 | 0 | 1 |  |  | 0.4 | 1 | 1.1 | 0.9
141 | 1 | 0.00034114 | 8.5498e-05 | 0 | 0 | 1 |  |  | 0.4 | 1 | 1.1 | 0.9
144 | 1 | 0.00042236 | 0.00010585 | 0 | 0 | 1 |  |  | 0.4 | 1 | 1.1 | 0.9
145 | 1 | 0.0012936 | 0.0003242 | 0 | 0 | 1 |  |  | 0.4 | 1 | 1.1 | 0.9
193 | 1 | 0.0036562 | 0.00091632 | 0 | 0 | 1 |  |  | 0.4 | 1 | 1.1 | 0.9
191 | 1 | 0.0023551 | 0.00059025 | 0 | 0 | 1 |  |  | 0.4 | 1 | 1.1 | 0.9
188 | 1 | 0.0010462 | 0.00026219 | 0 | 0 | 1 |  |  | 0.4 | 1 | 1.1 | 0.9
146 | 1 | 0.0010013 | 0.00025094 | 0 | 0 | 1 |  |  | 0.4 | 1 | 1.1 | 0.9
147 | 1 | 0.0010511 | 0.00026344 | 0 | 0 | 1 |  |  | 0.4 | 1 | 1.1 | 0.9
148 | 1 | 0.00098224 | 0.00024617 | 0 | 0 | 1 |  |  | 0.4 | 1 | 1.1 | 0.9
149 | 1 | 0.0010595 | 0.00026554 | 0 | 0 | 1 |  |  | 0.4 | 1 | 1.1 | 0.9
150 | 1 | 0 | 0 | 0 | 0 | 1 |  |  | 0.4 | 1 | 1.1 | 0.9
151 | 1 | 0.0029551 | 0.00074061 | 0 | 0 | 1 |  |  | 0.4 | 1 | 1.1 | 0.9
152 | 1 | 0.0012847 | 0.00032197 | 0 | 0 | 1 |  |  | 0.4 | 1 | 1.1 | 0.9
184 | 1 | 0.00089887 | 0.00022528 | 0 | 0 | 1 |  |  | 0.4 | 1 | 1.1 | 0.9
153 | 1 | 0.0012705 | 0.00031843 | 0 | 0 | 1 |  |  | 0.4 | 1 | 1.1 | 0.9
154 | 1 | 0 | 0 | 0 | 0 | 1 |  |  | 0.4 | 1 | 1.1 | 0.9
155 | 1 | 0 | 0 | 0 | 0 | 1 |  |  | 0.4 | 1 | 1.1 | 0.9
156 | 1 | 0.0021834 | 0.0005472 | 0 | 0 | 1 |  |  | 0.4 | 1 | 1.1 | 0.9
157 | 1 | 0 | 0 | 0 | 0 | 1 |  |  | 0.4 | 1 | 1.1 | 0.9
158 | 1 | 0 | 0 | 0 | 0 | 1 |  |  | 0.4 | 1 | 1.1 | 0.9
159 | 1 | 0.0040623 | 0.0010181 | 0 | 0 | 1 |  |  | 0.4 | 1 | 1.1 | 0.9
160 | 1 | 0 | 0 | 0 | 0 | 1 |  |  | 0.4 | 1 | 1.1 | 0.9
161 | 1 | 0.00092266 | 0.00023124 | 0 | 0 | 1 |  |  | 0.4 | 1 | 1.1 | 0.9
172 | 1 | 0.00078334 | 0.00019632 | 0 | 0 | 1 |  |  | 0.4 | 1 | 1.1 | 0.9
168 | 1 | 0 | 0 | 0 | 0 | 1 |  |  | 0.4 | 1 | 1.1 | 0.9
164 | 1 | 0.0029004 | 0.00072691 | 0 | 0 | 1 |  |  | 0.4 | 1 | 1.1 | 0.9
166 | 1 | 0.0017891 | 0.00044839 | 0 | 0 | 1 |  |  | 0.4 | 1 | 1.1 | 0.9
167 | 1 | 0 | 0 | 0 | 0 | 1 |  |  | 0.4 | 1 | 1.1 | 0.9
169 | 1 | 0.0026797 | 0.00067159 | 0 | 0 | 1 |  |  | 0.4 | 1 | 1.1 | 0.9
170 | 1 | 0.0021038 | 0.00052727 | 0 | 0 | 1 |  |  | 0.4 | 1 | 1.1 | 0.9
171 | 1 | 0.0016117 | 0.00040393 | 0 | 0 | 1 |  |  | 0.4 | 1 | 1.1 | 0.9
174 | 1 | 0.00091262 | 0.00022873 | 0 | 0 | 1 |  |  | 0.4 | 1 | 1.1 | 0.9
175 | 1 | 0 | 0 | 0 | 0 | 1 |  |  | 0.4 | 1 | 1.1 | 0.9
173 | 1 | 0.0012965 | 0.00032493 | 0 | 0 | 1 |  |  | 0.4 | 1 | 1.1 | 0.9
176 | 1 | 0.00094588 | 0.00023706 | 0 | 0 | 1 |  |  | 0.4 | 1 | 1.1 | 0.9
177 | 1 | 0.0011485 | 0.00028783 | 0 | 0 | 1 |  |  | 0.4 | 1 | 1.1 | 0.9
185 | 1 | 0.0098416 | 0.0024665 | 0 | 0 | 1 |  |  | 0.4 | 1 | 1.1 | 0.9
179 | 1 | 0.00081398 | 0.000204 | 0 | 0 | 1 |  |  | 0.4 | 1 | 1.1 | 0.9
180 | 1 | 0.00068569 | 0.00017185 | 0 | 0 | 1 |  |  | 0.4 | 1 | 1.1 | 0.9
181 | 1 | 0.0012711 | 0.00031857 | 0 | 0 | 1 |  |  | 0.4 | 1 | 1.1 | 0.9
182 | 1 | 0 | 0 | 0 | 0 | 1 |  |  | 0.4 | 1 | 1.1 | 0.9
192 | 1 | 0.00086933 | 0.00021787 | 0 | 0 | 1 |  |  | 0.4 | 1 | 1.1 | 0.9
187 | 1 | 0.0026752 | 0.00067046 | 0 | 0 | 1 |  |  | 0.4 | 1 | 1.1 | 0.9
194 | 1 | 0.0010368 | 0.00025984 | 0 | 0 | 1 |  |  | 0.4 | 1 | 1.1 | 0.9
96 | 1 | 0.00032516 | 8.1494e-05 | 0 | 0 | 1 |  |  | 0.4 | 1 | 1.1 | 0.9

## generator_data
GEN_BUS | PG | QG | QMAX | QMIN | VG | MBASE | GEN_STATUS | PMAX | PMIN
87 |  |  | 10 | -10 | 1 | 100 | 1 | 10 | 0

## branch_data
F_BUS | T_BUS | BR_R | BR_X | BR_B | RATE_A | RATE_B | RATE_C | TAP | SHIFT | BR_STATUS | ANGMIN | ANGMAX | P_in | Q_in | P_out | Q_out
1 | 2 | 2.7757 | 1.0676 | 2.8011e-09 | 0 | 0 | 0 | 0 | 0 | 1 | -90 | 90
1 | 3 | 5.4193 | 2.0844 | 5.4691e-09 | 0 | 0 | 0 | 0 | 0 | 1 | -90 | 90
2 | 4 | 2.521 | 0.96961 | 2.5441e-09 | 0 | 0 | 0 | 0 | 0 | 1 | -90 | 90
3 | 5 | 1.4205 | 0.54635 | 1.4335e-09 | 0 | 0 | 0 | 0 | 0 | 1 | -90 | 90
3 | 6 | 0.31559 | 0.12138 | 3.1849e-10 | 0 | 0 | 0 | 0 | 0 | 1 | -90 | 90
4 | 99 | 14.57 | 5.6038 | 1.4704e-08 | 0 | 0 | 0 | 0 | 0 | 1 | -90 | 90
5 | 7 | 6.3072 | 2.4259 | 6.3651e-09 | 0 | 0 | 0 | 0 | 0 | 1 | -90 | 90
5 | 8 | 7.2901 | 2.8039 | 7.357e-09 | 0 | 0 | 0 | 0 | 0 | 1 | -90 | 90
6 | 9 | 11.5222 | 4.4316 | 1.1628e-08 | 0 | 0 | 0 | 0 | 0 | 1 | -90 | 90
195 | 7 | 17.706 | 6.81 | 1.7868e-08 | 0 | 0 | 0 | 0 | 0 | 1 | -90 | 90
195 | 98 | 13.826 | 5.3177 | 1.3953e-08 | 0 | 0 | 0 | 0 | 0 | 1 | -90 | 90
98 | 96 | 11.0908 | 4.2657 | 1.1193e-08 | 0 | 0 | 0 | 0 | 0 | 1 | -90 | 90
99 | 51 | 6.4655 | 2.4867 | 6.5249e-09 | 0 | 0 | 0 | 0 | 0 | 1 | -90 | 90
49 | 50 | 2.0256 | 0.77909 | 2.0442e-09 | 0 | 0 | 0 | 0 | 0 | 1 | -90 | 90
49 | 51 | 2.4099 | 0.9269 | 2.4321e-09 | 0 | 0 | 0 | 0 | 0 | 1 | -90 | 90
51 | 93 | 21.4568 | 8.2526 | 2.1654e-08 | 0 | 0 | 0 | 0 | 0 | 1 | -90 | 90
93 | 92 | 1.8154 | 0.69824 | 1.8321e-09 | 0 | 0 | 0 | 0 | 0 | 1 | -90 | 90
10 | 11 | 1.872 | 0.71999 | 1.8892e-09 | 0 | 0 | 0 | 0 | 0 | 1 | -90 | 90
10 | 12 | 2.3319 | 0.8969 | 2.3533e-09 | 0 | 0 | 0 | 0 | 0 | 1 | -90 | 90
11 | 14 | 18.3382 | 7.0531 | 1.8506e-08 | 0 | 0 | 0 | 0 | 0 | 1 | -90 | 90
12 | 13 | 3.0339 | 1.1669 | 3.0618e-09 | 0 | 0 | 0 | 0 | 0 | 1 | -90 | 90
13 | 15 | 4.0169 | 1.545 | 4.0538e-09 | 0 | 0 | 0 | 0 | 0 | 1 | -90 | 90
15 | 97 | 2.8023 | 1.0778 | 2.8281e-09 | 0 | 0 | 0 | 0 | 0 | 1 | -90 | 90
97 | 95 | 7.7757 | 2.9907 | 7.8471e-09 | 0 | 0 | 0 | 0 | 0 | 1 | -90 | 90
95 | 96 | 5.7977 | 2.2299 | 5.8509e-09 | 0 | 0 | 0 | 0 | 0 | 1 | -90 | 90
95 | 94 | 6.072 | 2.3354 | 6.1277e-09 | 0 | 0 | 0 | 0 | 0 | 1 | -90 | 90
16 | 17 | 1.5751 | 0.6058 | 1.5895e-09 | 0 | 0 | 0 | 0 | 0 | 1 | -90 | 90
17 | 18 | 1.1899 | 0.45765 | 1.2008e-09 | 0 | 0 | 0 | 0 | 0 | 1 | -90 | 90
17 | 19 | 3.6754 | 1.4136 | 3.7091e-09 | 0 | 0 | 0 | 0 | 0 | 1 | -90 | 90
18 | 20 | 0.55016 | 0.2116 | 5.5521e-10 | 0 | 0 | 0 | 0 | 0 | 1 | -90 | 90
18 | 21 | 14.9971 | 5.7681 | 1.5135e-08 | 0 | 0 | 0 | 0 | 0 | 1 | -90 | 90
20 | 82 | 9.5992 | 3.692 | 9.6873e-09 | 0 | 0 | 0 | 0 | 0 | 1 | -90 | 90
21 | 79 | 14.5937 | 5.6129 | 1.4728e-08 | 0 | 0 | 0 | 0 | 0 | 1 | -90 | 90
82 | 89 | 5.8751 | 2.2596 | 5.929e-09 | 0 | 0 | 0 | 0 | 0 | 1 | -90 | 90
79 | 80 | 1.5666 | 0.60253 | 1.5809e-09 | 0 | 0 | 0 | 0 | 0 | 1 | -90 | 90
89 | 94 | 0.5407 | 0.20796 | 5.4566e-10 | 0 | 0 | 0 | 0 | 0 | 1 | -90 | 90
80 | 81 | 10.2056 | 3.9252 | 1.0299e-08 | 0 | 0 | 0 | 0 | 0 | 1 | -90 | 90
81 | 87 | 15.186 | 5.8408 | 1.5325e-08 | 0 | 0 | 0 | 0 | 0 | 1 | -90 | 90
87 | 117 | 1.6194 | 0.62285 | 1.6343e-09 | 0 | 0 | 0 | 0 | 0 | 1 | -90 | 90
87 | 86 | 9.4489 | 3.6342 | 9.5356e-09 | 0 | 0 | 0 | 0 | 0 | 1 | -90 | 90
101 | 88 | 2.7625 | 1.0625 | 2.7878e-09 | 0 | 0 | 0 | 0 | 0 | 1 | -90 | 90
101 | 100 | 2.8269 | 1.0873 | 2.8528e-09 | 0 | 0 | 0 | 0 | 0 | 1 | -90 | 90
88 | 86 | 3.5918 | 1.3814 | 3.6247e-09 | 0 | 0 | 0 | 0 | 0 | 1 | -90 | 90
100 | 102 | 1.3109 | 0.50417 | 1.3229e-09 | 0 | 0 | 0 | 0 | 0 | 1 | -90 | 90
22 | 23 | 1.3912 | 0.53507 | 1.404e-09 | 0 | 0 | 0 | 0 | 0 | 1 | -90 | 90
22 | 24 | 5.1092 | 1.9651 | 5.1561e-09 | 0 | 0 | 0 | 0 | 0 | 1 | -90 | 90
23 | 25 | 1.6362 | 0.62931 | 1.6512e-09 | 0 | 0 | 0 | 0 | 0 | 1 | -90 | 90
24 | 26 | 1.0236 | 0.3937 | 1.033e-09 | 0 | 0 | 0 | 0 | 0 | 1 | -90 | 90
24 | 27 | 4.4249 | 1.7019 | 4.4655e-09 | 0 | 0 | 0 | 0 | 0 | 1 | -90 | 90
27 | 29 | 0.48799 | 0.18769 | 4.9247e-10 | 0 | 0 | 0 | 0 | 0 | 1 | -90 | 90
29 | 32 | 5.2089 | 2.0034 | 5.2567e-09 | 0 | 0 | 0 | 0 | 0 | 1 | -90 | 90
28 | 36 | 5.5388 | 2.1303 | 5.5896e-09 | 0 | 0 | 0 | 0 | 0 | 1 | -90 | 90
28 | 52 | 0.52442 | 0.2017 | 5.2923e-10 | 0 | 0 | 0 | 0 | 0 | 1 | -90 | 90
36 | 34 | 0 | 0 | 0 | 0 | 0 | 0 | 0 | 0 | 1 | -90 | 90
52 | 48 | 6.5448 | 2.5172 | 6.6048e-09 | 0 | 0 | 0 | 0 | 0 | 1 | -90 | 90
32 | 34 | 4.0522 | 1.5585 | 4.0894e-09 | 0 | 0 | 0 | 0 | 0 | 1 | -90 | 90
32 | 30 | 6.0526 | 2.3279 | 6.1081e-09 | 0 | 0 | 0 | 0 | 0 | 1 | -90 | 90
48 | 91 | 2.2663 | 0.87164 | 2.2871e-09 | 0 | 0 | 0 | 0 | 0 | 1 | -90 | 90
48 | 46 | 0.41431 | 0.15935 | 4.1811e-10 | 0 | 0 | 0 | 0 | 0 | 1 | -90 | 90
30 | 31 | 12.6586 | 4.8687 | 1.2775e-08 | 0 | 0 | 0 | 0 | 0 | 1 | -90 | 90
31 | 33 | 1.4748 | 0.56723 | 1.4883e-09 | 0 | 0 | 0 | 0 | 0 | 1 | -90 | 90
33 | 35 | 14.8069 | 5.695 | 1.4943e-08 | 0 | 0 | 0 | 0 | 0 | 1 | -90 | 90
35 | 106 | 21.73 | 8.3577 | 2.1929e-08 | 0 | 0 | 0 | 0 | 0 | 1 | -90 | 90
106 | 105 | 4.9574 | 1.9067 | 5.0029e-09 | 0 | 0 | 0 | 0 | 0 | 1 | -90 | 90
103 | 104 | 1.0843 | 0.41705 | 1.0943e-09 | 0 | 0 | 0 | 0 | 0 | 1 | -90 | 90
103 | 109 | 23.4926 | 9.0356 | 2.3708e-08 | 0 | 0 | 0 | 0 | 0 | 1 | -90 | 90
104 | 105 | 2.6741 | 1.0285 | 2.6986e-09 | 0 | 0 | 0 | 0 | 0 | 1 | -90 | 90
109 | 108 | 7.2994 | 2.8074 | 7.3663e-09 | 0 | 0 | 0 | 0 | 0 | 1 | -90 | 90
37 | 38 | 1.1671 | 0.44887 | 1.1778e-09 | 0 | 0 | 0 | 0 | 0 | 1 | -90 | 90
37 | 39 | 2.1974 | 0.84514 | 2.2175e-09 | 0 | 0 | 0 | 0 | 0 | 1 | -90 | 90
38 | 40 | 2.8238 | 1.0861 | 2.8497e-09 | 0 | 0 | 0 | 0 | 0 | 1 | -90 | 90
39 | 41 | 0.72787 | 0.27995 | 7.3455e-10 | 0 | 0 | 0 | 0 | 0 | 1 | -90 | 90
40 | 42 | 1.1667 | 0.44871 | 1.1774e-09 | 0 | 0 | 0 | 0 | 0 | 1 | -90 | 90
41 | 43 | 1.8653 | 0.71743 | 1.8824e-09 | 0 | 0 | 0 | 0 | 0 | 1 | -90 | 90
42 | 91 | 3.3304 | 1.2809 | 3.3609e-09 | 0 | 0 | 0 | 0 | 0 | 1 | -90 | 90
43 | 58 | 1.8864 | 0.72556 | 1.9038e-09 | 0 | 0 | 0 | 0 | 0 | 1 | -90 | 90
58 | 56 | 2.2138 | 0.85145 | 2.2341e-09 | 0 | 0 | 0 | 0 | 0 | 1 | -90 | 90
56 | 54 | 0.63996 | 0.24614 | 6.4583e-10 | 0 | 0 | 0 | 0 | 0 | 1 | -90 | 90
44 | 45 | 6.7425 | 2.5933 | 6.8044e-09 | 0 | 0 | 0 | 0 | 0 | 1 | -90 | 90
45 | 46 | 6.4178 | 2.4684 | 6.4767e-09 | 0 | 0 | 0 | 0 | 0 | 1 | -90 | 90
46 | 47 | 2.5592 | 0.9843 | 2.5827e-09 | 0 | 0 | 0 | 0 | 0 | 1 | -90 | 90
47 | 74 | 4.2447 | 1.6326 | 4.2836e-09 | 0 | 0 | 0 | 0 | 0 | 1 | -90 | 90
47 | 71 | 1.2951 | 0.49811 | 1.307e-09 | 0 | 0 | 0 | 0 | 0 | 1 | -90 | 90
74 | 83 | 3.7393 | 1.4382 | 3.7736e-09 | 0 | 0 | 0 | 0 | 0 | 1 | -90 | 90
71 | 69 | 1.9343 | 0.74395 | 1.952e-09 | 0 | 0 | 0 | 0 | 0 | 1 | -90 | 90
83 | 84 | 2.5631 | 0.98579 | 2.5866e-09 | 0 | 0 | 0 | 0 | 0 | 1 | -90 | 90
69 | 70 | 8.2021 | 3.1547 | 8.2774e-09 | 0 | 0 | 0 | 0 | 0 | 1 | -90 | 90
92 | 73 | 5.3876 | 2.0722 | 5.4371e-09 | 0 | 0 | 0 | 0 | 0 | 1 | -90 | 90
53 | 54 | 2.6581 | 1.0224 | 2.6825e-09 | 0 | 0 | 0 | 0 | 0 | 1 | -90 | 90
53 | 55 | 1.3327 | 0.51259 | 1.345e-09 | 0 | 0 | 0 | 0 | 0 | 1 | -90 | 90
55 | 57 | 1.3576 | 0.52215 | 1.37e-09 | 0 | 0 | 0 | 0 | 0 | 1 | -90 | 90
57 | 59 | 3.0493 | 1.1728 | 3.0773e-09 | 0 | 0 | 0 | 0 | 0 | 1 | -90 | 90
59 | 67 | 0.64667 | 0.24872 | 6.5261e-10 | 0 | 0 | 0 | 0 | 0 | 1 | -90 | 90
67 | 68 | 2.6397 | 1.0153 | 2.6639e-09 | 0 | 0 | 0 | 0 | 0 | 1 | -90 | 90
68 | 90 | 0.38195 | 0.14691 | 3.8546e-10 | 0 | 0 | 0 | 0 | 0 | 1 | -90 | 90
60 | 61 | 1.5018 | 0.57761 | 1.5156e-09 | 0 | 0 | 0 | 0 | 0 | 1 | -90 | 90
60 | 62 | 3.0839 | 1.1861 | 3.1122e-09 | 0 | 0 | 0 | 0 | 0 | 1 | -90 | 90
61 | 63 | 2.6458 | 1.0176 | 2.6701e-09 | 0 | 0 | 0 | 0 | 0 | 1 | -90 | 90
62 | 64 | 3.3161 | 1.2754 | 3.3465e-09 | 0 | 0 | 0 | 0 | 0 | 1 | -90 | 90
63 | 65 | 2.4348 | 0.93646 | 2.4571e-09 | 0 | 0 | 0 | 0 | 0 | 1 | -90 | 90
64 | 66 | 0.89412 | 0.34389 | 9.0232e-10 | 0 | 0 | 0 | 0 | 0 | 1 | -90 | 90
65 | 90 | 0.63139 | 0.24284 | 6.3719e-10 | 0 | 0 | 0 | 0 | 0 | 1 | -90 | 90
75 | 76 | 3.4239 | 1.3169 | 3.4553e-09 | 0 | 0 | 0 | 0 | 0 | 1 | -90 | 90
76 | 77 | 2.8778 | 1.1068 | 2.9042e-09 | 0 | 0 | 0 | 0 | 0 | 1 | -90 | 90
70 | 72 | 0.029166 | 0.011218 | 2.9434e-11 | 0 | 0 | 0 | 0 | 0 | 1 | -90 | 90
72 | 73 | 2.6214 | 1.0082 | 2.6455e-09 | 0 | 0 | 0 | 0 | 0 | 1 | -90 | 90
84 | 85 | 0.66283 | 0.25493 | 6.6891e-10 | 0 | 0 | 0 | 0 | 0 | 1 | -90 | 90
77 | 78 | 0.33318 | 0.12815 | 3.3624e-10 | 0 | 0 | 0 | 0 | 0 | 1 | -90 | 90
78 | 85 | 3.3407 | 1.2849 | 3.3714e-09 | 0 | 0 | 0 | 0 | 0 | 1 | -90 | 90
108 | 110 | 21.546 | 8.2869 | 2.1744e-08 | 0 | 0 | 0 | 0 | 0 | 1 | -90 | 90
110 | 111 | 8.28 | 3.1846 | 8.356e-09 | 0 | 0 | 0 | 0 | 0 | 1 | -90 | 90
111 | 116 | 6.1462 | 2.3639 | 6.2026e-09 | 0 | 0 | 0 | 0 | 0 | 1 | -90 | 90
116 | 115 | 11.2757 | 4.3368 | 1.1379e-08 | 0 | 0 | 0 | 0 | 0 | 1 | -90 | 90
112 | 113 | 5.5628 | 2.1395 | 5.6138e-09 | 0 | 0 | 0 | 0 | 0 | 1 | -90 | 90
112 | 114 | 5.7284 | 2.2032 | 5.781e-09 | 0 | 0 | 0 | 0 | 0 | 1 | -90 | 90
113 | 115 | 0.66456 | 0.2556 | 6.7066e-10 | 0 | 0 | 0 | 0 | 0 | 1 | -90 | 90
114 | 190 | 20.6226 | 7.9318 | 2.0812e-08 | 0 | 0 | 0 | 0 | 0 | 1 | -90 | 90
190 | 189 | 2.5444 | 0.97863 | 2.5678e-09 | 0 | 0 | 0 | 0 | 0 | 1 | -90 | 90
118 | 119 | 5.2319 | 2.0123 | 5.2799e-09 | 0 | 0 | 0 | 0 | 0 | 1 | -90 | 90
119 | 162 | 5.3261 | 2.0485 | 5.375e-09 | 0 | 0 | 0 | 0 | 0 | 1 | -90 | 90
162 | 164 | 1.945 | 0.74808 | 1.9629e-09 | 0 | 0 | 0 | 0 | 0 | 1 | -90 | 90
162 | 158 | 0.59228 | 0.2278 | 5.9771e-10 | 0 | 0 | 0 | 0 | 0 | 1 | -90 | 90
120 | 121 | 2.2769 | 0.87572 | 2.2978e-09 | 0 | 0 | 0 | 0 | 0 | 1 | -90 | 90
120 | 122 | 1.133 | 0.43575 | 1.1433e-09 | 0 | 0 | 0 | 0 | 0 | 1 | -90 | 90
121 | 123 | 1.151 | 0.4427 | 1.1616e-09 | 0 | 0 | 0 | 0 | 0 | 1 | -90 | 90
121 | 124 | 5.3441 | 2.0554 | 5.3931e-09 | 0 | 0 | 0 | 0 | 0 | 1 | -90 | 90
123 | 125 | 2.5083 | 0.96475 | 2.5314e-09 | 0 | 0 | 0 | 0 | 0 | 1 | -90 | 90
123 | 126 | 1.561 | 0.60039 | 1.5753e-09 | 0 | 0 | 0 | 0 | 0 | 1 | -90 | 90
124 | 127 | 0.30217 | 0.11622 | 3.0494e-10 | 0 | 0 | 0 | 0 | 0 | 1 | -90 | 90
125 | 186 | 5.6909 | 2.1888 | 5.7431e-09 | 0 | 0 | 0 | 0 | 0 | 1 | -90 | 90
125 | 183 | 3.159 | 1.215 | 3.188e-09 | 0 | 0 | 0 | 0 | 0 | 1 | -90 | 90
126 | 178 | 3.3308 | 1.2811 | 3.3614e-09 | 0 | 0 | 0 | 0 | 0 | 1 | -90 | 90
127 | 142 | 0.93806 | 0.36079 | 9.4666e-10 | 0 | 0 | 0 | 0 | 0 | 1 | -90 | 90
127 | 139 | 4.5302 | 1.7424 | 4.5718e-09 | 0 | 0 | 0 | 0 | 0 | 1 | -90 | 90
183 | 192 | 1.4177 | 0.54527 | 1.4307e-09 | 0 | 0 | 0 | 0 | 0 | 1 | -90 | 90
183 | 182 | 0.64935 | 0.24975 | 6.5531e-10 | 0 | 0 | 0 | 0 | 0 | 1 | -90 | 90
178 | 185 | 6.684 | 2.5708 | 6.7453e-09 | 0 | 0 | 0 | 0 | 0 | 1 | -90 | 90
178 | 176 | 1.3431 | 0.51659 | 1.3554e-09 | 0 | 0 | 0 | 0 | 0 | 1 | -90 | 90
142 | 145 | 3.3493 | 1.2882 | 3.38e-09 | 0 | 0 | 0 | 0 | 0 | 1 | -90 | 90
139 | 140 | 2.85 | 1.0962 | 2.8762e-09 | 0 | 0 | 0 | 0 | 0 | 1 | -90 | 90
128 | 129 | 4.8064 | 1.8486 | 4.8506e-09 | 0 | 0 | 0 | 0 | 0 | 1 | -90 | 90
128 | 130 | 0.58569 | 0.22526 | 5.9106e-10 | 0 | 0 | 0 | 0 | 0 | 1 | -90 | 90
129 | 131 | 9.7155 | 3.7367 | 9.8046e-09 | 0 | 0 | 0 | 0 | 0 | 1 | -90 | 90
129 | 133 | 0.67678 | 0.2603 | 6.8299e-10 | 0 | 0 | 0 | 0 | 0 | 1 | -90 | 90
133 | 137 | 5.7356 | 2.206 | 5.7882e-09 | 0 | 0 | 0 | 0 | 0 | 1 | -90 | 90
133 | 138 | 14.8429 | 5.7088 | 1.4979e-08 | 0 | 0 | 0 | 0 | 0 | 1 | -90 | 90
132 | 134 | 0.37271 | 0.14335 | 3.7613e-10 | 0 | 0 | 0 | 0 | 0 | 1 | -90 | 90
132 | 135 | 0.58591 | 0.22535 | 5.9129e-10 | 0 | 0 | 0 | 0 | 0 | 1 | -90 | 90
132 | 136 | 4.1266 | 1.5872 | 4.1645e-09 | 0 | 0 | 0 | 0 | 0 | 1 | -90 | 90
134 | 143 | 2.6797 | 1.0306 | 2.7043e-09 | 0 | 0 | 0 | 0 | 0 | 1 | -90 | 90
134 | 140 | 1.2769 | 0.4911 | 1.2886e-09 | 0 | 0 | 0 | 0 | 0 | 1 | -90 | 90
135 | 137 | 3.5455 | 1.3637 | 3.578e-09 | 0 | 0 | 0 | 0 | 0 | 1 | -90 | 90
135 | 165 | 0.51132 | 0.19666 | 5.1601e-10 | 0 | 0 | 0 | 0 | 0 | 1 | -90 | 90
136 | 163 | 8.1006 | 3.1156 | 8.175e-09 | 0 | 0 | 0 | 0 | 0 | 1 | -90 | 90
137 | 189 | 3.5407 | 1.3618 | 3.5732e-09 | 0 | 0 | 0 | 0 | 0 | 1 | -90 | 90
143 | 193 | 5.8553 | 2.252 | 5.909e-09 | 0 | 0 | 0 | 0 | 0 | 1 | -90 | 90
140 | 141 | 3.8797 | 1.4922 | 3.9153e-09 | 0 | 0 | 0 | 0 | 0 | 1 | -90 | 90
163 | 158 | 1.6206 | 0.62333 | 1.6355e-09 | 0 | 0 | 0 | 0 | 0 | 1 | -90 | 90
141 | 144 | 2.5542 | 0.98239 | 2.5777e-09 | 0 | 0 | 0 | 0 | 0 | 1 | -90 | 90
144 | 191 | 5.6966 | 2.191 | 5.7489e-09 | 0 | 0 | 0 | 0 | 0 | 1 | -90 | 90
145 | 188 | 4.4334 | 1.7052 | 4.4741e-09 | 0 | 0 | 0 | 0 | 0 | 1 | -90 | 90
146 | 147 | 2.5724 | 0.98939 | 2.596e-09 | 0 | 0 | 0 | 0 | 0 | 1 | -90 | 90
146 | 148 | 0.2066 | 0.079463 | 2.085e-10 | 0 | 0 | 0 | 0 | 0 | 1 | -90 | 90
147 | 149 | 0.21003 | 0.080782 | 2.1196e-10 | 0 | 0 | 0 | 0 | 0 | 1 | -90 | 90
148 | 150 | 4.3788 | 1.6841 | 4.419e-09 | 0 | 0 | 0 | 0 | 0 | 1 | -90 | 90
149 | 151 | 0.64818 | 0.2493 | 6.5413e-10 | 0 | 0 | 0 | 0 | 0 | 1 | -90 | 90
150 | 152 | 0.75043 | 0.28863 | 7.5732e-10 | 0 | 0 | 0 | 0 | 0 | 1 | -90 | 90
152 | 184 | 2.3459 | 0.90226 | 2.3674e-09 | 0 | 0 | 0 | 0 | 0 | 1 | -90 | 90
184 | 182 | 3.6599 | 1.4077 | 3.6935e-09 | 0 | 0 | 0 | 0 | 0 | 1 | -90 | 90
153 | 154 | 1.5927 | 0.61259 | 1.6074e-09 | 0 | 0 | 0 | 0 | 0 | 1 | -90 | 90
153 | 155 | 1.28 | 0.49231 | 1.2918e-09 | 0 | 0 | 0 | 0 | 0 | 1 | -90 | 90
154 | 156 | 1.8113 | 0.69665 | 1.8279e-09 | 0 | 0 | 0 | 0 | 0 | 1 | -90 | 90
154 | 157 | 2.1856 | 0.8406 | 2.2056e-09 | 0 | 0 | 0 | 0 | 0 | 1 | -90 | 90
155 | 158 | 3.5565 | 1.3679 | 3.5892e-09 | 0 | 0 | 0 | 0 | 0 | 1 | -90 | 90
155 | 159 | 8.2113 | 3.1582 | 8.2867e-09 | 0 | 0 | 0 | 0 | 0 | 1 | -90 | 90
157 | 160 | 0.81965 | 0.31525 | 8.2717e-10 | 0 | 0 | 0 | 0 | 0 | 1 | -90 | 90
157 | 161 | 1.5561 | 0.5985 | 1.5704e-09 | 0 | 0 | 0 | 0 | 0 | 1 | -90 | 90
160 | 172 | 2.9069 | 1.118 | 2.9336e-09 | 0 | 0 | 0 | 0 | 0 | 1 | -90 | 90
160 | 168 | 2.0318 | 0.78145 | 2.0504e-09 | 0 | 0 | 0 | 0 | 0 | 1 | -90 | 90
168 | 166 | 4.026 | 1.5485 | 4.063e-09 | 0 | 0 | 0 | 0 | 0 | 1 | -90 | 90
166 | 167 | 1.2892 | 0.49584 | 1.301e-09 | 0 | 0 | 0 | 0 | 0 | 1 | -90 | 90
167 | 169 | 9.8153 | 3.7751 | 9.9053e-09 | 0 | 0 | 0 | 0 | 0 | 1 | -90 | 90
167 | 170 | 0.93019 | 0.35777 | 9.3873e-10 | 0 | 0 | 0 | 0 | 0 | 1 | -90 | 90
170 | 171 | 1.3644 | 0.52478 | 1.3769e-09 | 0 | 0 | 0 | 0 | 0 | 1 | -90 | 90
174 | 175 | 1.9154 | 0.73669 | 1.933e-09 | 0 | 0 | 0 | 0 | 0 | 1 | -90 | 90
174 | 173 | 8.8876 | 3.4183 | 8.9692e-09 | 0 | 0 | 0 | 0 | 0 | 1 | -90 | 90
175 | 176 | 1.9063 | 0.73318 | 1.9238e-09 | 0 | 0 | 0 | 0 | 0 | 1 | -90 | 90
175 | 177 | 1.923 | 0.73962 | 1.9407e-09 | 0 | 0 | 0 | 0 | 0 | 1 | -90 | 90
185 | 187 | 1.2008 | 0.46186 | 1.2119e-09 | 0 | 0 | 0 | 0 | 0 | 1 | -90 | 90
179 | 180 | 2.695 | 1.0365 | 2.7197e-09 | 0 | 0 | 0 | 0 | 0 | 1 | -90 | 90
179 | 181 | 2.6557 | 1.0214 | 2.68e-09 | 0 | 0 | 0 | 0 | 0 | 1 | -90 | 90
181 | 182 | 2.8951 | 1.1135 | 2.9217e-09 | 0 | 0 | 0 | 0 | 0 | 1 | -90 | 90
192 | 194 | 1.3763 | 0.52934 | 1.3889e-09 | 0 | 0 | 0 | 0 | 0 | 1 | -90 | 90