## bus_data
BUS_I | BUS_TYPE | Pd | Qd | Gs | Bs | area | Vm | Va | baseKV | zone | Vmax | Vmin
1 | 1 | 0.00088181 | 0.000221 | 0 | 0 | 1 | 0.97694 | -0.16184 | 0.4 | 1 | 1.1 | 0.9
2 | 1 | 0.0013794 | 0.0003457 | 0 | 0 | 1 | 0.97677 | -0.16308 | 0.4 | 1 | 1.1 | 0.9
3 | 1 | 0.0019491 | 0.00048848 | 0 | 0 | 1 | 0.97708 | -0.1609 | 0.4 | 1 | 1.1 | 0.9
4 | 1 | 0.0001992 | 4.9923e-05 | 0 | 0 | 1 | 0.97665 | -0.16394 | 0.4 | 1 | 1.1 | 0.9
5 | 1 | 0 | 0 | 0 | 0 | 1 | 0.97722 | -0.15987 | 0.4 | 1 | 1.1 | 0.9
6 | 1 | 0.00043813 | 0.00010981 | 0 | 0 | 1 | 0.97659 | -0.16443 | 0.4 | 1 | 1.1 | 0.9
7 | 1 | 0.00049623 | 0.00012437 | 0 | 0 | 1 | 0.97787 | -0.15521 | 0.4 | 1 | 1.1 | 0.9
8 | 1 | 0.00049998 | 0.00012531 | 0 | 0 | 1 | 0.97648 | -0.16513 | 0.4 | 1 | 1.1 | 0.9
147 | 1 | 0.00030252 | 7.5819e-05 | 0 | 0 | 1 | 0.97653 | -0.16482 | 0.4 | 1 | 1.1 | 0.9
34 | 1 | 0.0010219 | 0.00025612 | 0 | 0 | 1 | 0.97831 | -0.15203 | 0.4 | 1 | 1.1 | 0.9
43 | 1 | 0.00052622 | 0.00013188 | 0 | 0 | 1 | 0.97592 | -0.16914 | 0.4 | 1 | 1.1 | 0.9
27 | 1 | 0.00085576 | 0.00021447 | 0 | 0 | 1 | 0.98144 | -0.12977 | 0.4 | 1 | 1.1 | 0.9
28 | 1 | 0.00069982 | 0.00017539 | 0 | 0 | 1 | 0.9814 | -0.13002 | 0.4 | 1 | 1.1 | 0.9
29 | 1 | 0.00092787 | 0.00023255 | 0 | 0 | 1 | 0.9842 | -0.1102 | 0.4 | 1 | 1.1 | 0.9
30 | 1 | 0.00056172 | 0.00014078 | 0 | 0 | 1 | 0.98089 | -0.13367 | 0.4 | 1 | 1.1 | 0.9
31 | 1 | 0.00061214 | 0.00015342 | 0 | 0 | 1 | 0.98387 | -0.11253 | 0.4 | 1 | 1.1 | 0.9
59 | 1 | 0.00085925 | 0.00021535 | 0 | 0 | 1 | 0.98988 | -0.070217 | 0.4 | 1 | 1.1 | 0.9
32 | 1 | 0.001361 | 0.00034109 | 0 | 0 | 1 | 0.97967 | -0.14232 | 0.4 | 1 | 1.1 | 0.9
33 | 1 | 0.00094133 | 0.00023592 | 0 | 0 | 1 | 0.98374 | -0.11347 | 0.4 | 1 | 1.1 | 0.9
68 | 1 | 0.00094435 | 0.00023668 | 0 | 0 | 1 | 0.98372 | -0.1136 | 0.4 | 1 | 1.1 | 0.9
44 | 1 | 0 | 0 | 0 | 0 | 1 | 0.97532 | -0.1735 | 0.4 | 1 | 1.1 | 0.9
45 | 1 | 0.00067191 | 0.0001684 | 0 | 0 | 1 | 0.97496 | -0.17611 | 0.4 | 1 | 1.1 | 0.9
46 | 1 | 0.00051352 | 0.0001287 | 0 | 0 | 1 | 0.97519 | -0.17442 | 0.4 | 1 | 1.1 | 0.9
148 | 1 | 0.00092429 | 0.00023165 | 0 | 0 | 1 | 0.9749 | -0.17655 | 0.4 | 1 | 1.1 | 0.9
143 | 1 | 0.00055847 | 0.00013997 | 0 | 0 | 1 | 0.97447 | -0.17954 | 0.4 | 1 | 1.1 | 0.9
47 | 1 | 0.004872 | 0.001221 | 0 | 0 | 1 | 0.97013 | -0.21075 | 0.4 | 1 | 1.1 | 0.9
48 | 1 | 0.0040724 | 0.0010206 | 0 | 0 | 1 | 0.9702 | -0.21029 | 0.4 | 1 | 1.1 | 0.9
50 | 1 | 0.0041982 | 0.0010522 | 0 | 0 | 1 | 0.97003 | -0.21149 | 0.4 | 1 | 1.1 | 0.9
52 | 1 | 0.00064885 | 0.00016262 | 0 | 0 | 1 | 0.97198 | -0.19742 | 0.4 | 1 | 1.1 | 0.9
51 | 1 | 0.00049033 | 0.00012289 | 0 | 0 | 1 | 0.97002 | -0.21157 | 0.4 | 1 | 1.1 | 0.9
53 | 1 | 0.0007439 | 0.00018644 | 0 | 0 | 1 | 0.9726 | -0.19297 | 0.4 | 1 | 1.1 | 0.9
141 | 1 | 0.0010494 | 0.00026301 | 0 | 0 | 1 | 0.97292 | -0.19071 | 0.4 | 1 | 1.1 | 0.9
54 | 1 | 0.0015541 | 0.00038949 | 0 | 0 | 1 | 0.99417 | -0.040287 | 0.4 | 1 | 1.1 | 0.9
55 | 1 | 0.00046903 | 0.00011755 | 0 | 0 | 1 | 0.99212 | -0.054581 | 0.4 | 1 | 1.1 | 0.9
56 | 1 | 0.0011412 | 0.00028601 | 0 | 0 | 1 | 0.99453 | -0.03778 | 0.4 | 1 | 1.1 | 0.9
57 | 1 | 0.0015423 | 0.00038653 | 0 | 0 | 1 | 0.99027 | -0.06748 | 0.4 | 1 | 1.1 | 0.9
58 | 1 | 0 | 0 | 0 | 0 | 1 | 0.99751 | -0.017164 | 0.4 | 1 | 1.1 | 0.9
60 | 1 | 0 | 0 | 0 | 0 | 1 | 0.99637 | -0.025133 | 0.4 | 1 | 1.1 | 0.9
61 | 3 | 0.00049885 | 0.00012502 | 0 | 0 | 1 | 1 | 0 | 0.4 | 1 | 1.1 | 0.9
62 | 1 | 0.00052199 | 0.00013082 | 0 | 0 | 1 | 0.98985 | -0.07041 | 0.4 | 1 | 1.1 | 0.9
81 | 1 | 0.00074259 | 0.00018611 | 0 | 0 | 1 | 0.99628 | -0.025743 | 0.4 | 1 | 1.1 | 0.9
78 | 1 | 0.0010117 | 0.00025356 | 0 | 0 | 1 | 0.99571 | -0.029688 | 0.4 | 1 | 1.1 | 0.9
63 | 1 | 0.00096436 | 0.00024169 | 0 | 0 | 1 | 0.98357 | -0.11471 | 0.4 | 1 | 1.1 | 0.9
64 | 1 | 0.00045989 | 0.00011526 | 0 | 0 | 1 | 0.98353 | -0.11495 | 0.4 | 1 | 1.1 | 0.9
65 | 1 | 0.0010276 | 0.00025754 | 0 | 0 | 1 | 0.98359 | -0.11454 | 0.4 | 1 | 1.1 | 0.9
66 | 1 | 0.00065283 | 0.00016362 | 0 | 0 | 1 | 0.98353 | -0.11495 | 0.4 | 1 | 1.1 | 0.9
67 | 1 | 0.00074638 | 0.00018706 | 0 | 0 | 1 | 0.98362 | -0.11433 | 0.4 | 1 | 1.1 | 0.9
77 | 1 | 0.003366 | 0.00084359 | 0 | 0 | 1 | 0.99282 | -0.049902 | 0.4 | 1 | 1.1 | 0.9
79 | 1 | 0.0029961 | 0.00075089 | 0 | 0 | 1 | 0.99029 | -0.067589 | 0.4 | 1 | 1.1 | 0.9
80 | 1 | 0 | 0 | 0 | 0 | 1 | 0.98835 | -0.081227 | 0.4 | 1 | 1.1 | 0.9
82 | 1 | 0 | 0 | 0 | 0 | 1 | 0.98571 | -0.099897 | 0.4 | 1 | 1.1 | 0.9
110 | 1 | 0.0022306 | 0.00055905 | 0 | 0 | 1 | 0.98205 | -0.12588 | 0.4 | 1 | 1.1 | 0.9
96 | 1 | 0.00017117 | 4.2898e-05 | 0 | 0 | 1 | 0.97631 | -0.16642 | 0.4 | 1 | 1.1 | 0.9
97 | 1 | 0 | 0 | 0 | 0 | 1 | 0.97631 | -0.16641 | 0.4 | 1 | 1.1 | 0.9
98 | 1 | 0.0001602 | 4.015e-05 | 0 | 0 | 1 | 0.97632 | -0.16639 | 0.4 | 1 | 1.1 | 0.9
99 | 1 | 0.00011771 | 2.9501e-05 | 0 | 0 | 1 | 0.97634 | -0.16619 | 0.4 | 1 | 1.1 | 0.9
116 | 1 | 0.00047389 | 0.00011877 | 0 | 0 | 1 | 0.97627 | -0.16673 | 0.4 | 1 | 1.1 | 0.9
113 | 1 | 0 | 0 | 0 | 0 | 1 | 0.97635 | -0.16614 | 0.4 | 1 | 1.1 | 0.9
102 | 1 | 0.00027004 | 6.7678e-05 | 0 | 0 | 1 | 0.97415 | -0.18214 | 0.4 | 1 | 1.1 | 0.9
161 | 1 | 0.0020527 | 0.00051445 | 0 | 0 | 1 | 0.97437 | -0.18038 | 0.4 | 1 | 1.1 | 0.9
104 | 1 | 0.0017419 | 0.00043655 | 0 | 0 | 1 | 0.98085 | -0.13444 | 0.4 | 1 | 1.1 | 0.9
105 | 1 | 0.0043772 | 0.001097 | 0 | 0 | 1 | 0.98079 | -0.13487 | 0.4 | 1 | 1.1 | 0.9
106 | 1 | 0.0020448 | 0.00051248 | 0 | 0 | 1 | 0.98141 | -0.13047 | 0.4 | 1 | 1.1 | 0.9
107 | 1 | 0.0035857 | 0.00089867 | 0 | 0 | 1 | 0.98048 | -0.13707 | 0.4 | 1 | 1.1 | 0.9
108 | 1 | 0.0018775 | 0.00047054 | 0 | 0 | 1 | 0.98144 | -0.13026 | 0.4 | 1 | 1.1 | 0.9
109 | 1 | 0.0024338 | 0.00060996 | 0 | 0 | 1 | 0.98035 | -0.13803 | 0.4 | 1 | 1.1 | 0.9
169 | 1 | 0.00059877 | 0.00015007 | 0 | 0 | 1 | 0.98033 | -0.13816 | 0.4 | 1 | 1.1 | 0.9
112 | 1 | 0.00019479 | 4.8818e-05 | 0 | 0 | 1 | 0.97635 | -0.16615 | 0.4 | 1 | 1.1 | 0.9
114 | 1 | 0.00028993 | 7.2664e-05 | 0 | 0 | 1 | 0.97639 | -0.16586 | 0.4 | 1 | 1.1 | 0.9
117 | 1 | 0.00010868 | 2.7239e-05 | 0 | 0 | 1 | 0.97642 | -0.16566 | 0.4 | 1 | 1.1 | 0.9
140 | 1 | 0.00090006 | 0.00022558 | 0 | 0 | 1 | 0.97323 | -0.18849 | 0.4 | 1 | 1.1 | 0.9
142 | 1 | 0.00045118 | 0.00011308 | 0 | 0 | 1 | 0.9734 | -0.18723 | 0.4 | 1 | 1.1 | 0.9
158 | 1 | 0.0010526 | 0.0002638 | 0 | 0 | 1 | 0.97455 | -0.17906 | 0.4 | 1 | 1.1 | 0.9
159 | 1 | 0 | 0 | 0 | 0 | 1 | 0.97451 | -0.17937 | 0.4 | 1 | 1.1 | 0.9
160 | 1 | 0.0014813 | 0.00037125 | 0 | 0 | 1 | 0.97443 | -0.17996 | 0.4 | 1 | 1.1 | 0.9

## generator_data
GEN_BUS | PG | QG | QMAX | QMIN | VG | MBASE | GEN_STATUS | PMAX | PMIN
61 | 0.080065 | 0.020239 | 10 | -10 | 1 | 100 | 1 | 10 | 0

## branch_data
F_BUS | T_BUS | BR_R | BR_X | BR_B | RATE_A | RATE_B | RATE_C | TAP | SHIFT | BR_STATUS | ANGMIN | ANGMAX | P_in | Q_in | P_out | Q_out
1 | 2 | 4.0048 | 1.5403 | 4.0416e-09 | 0 | 0 | 0 | 0 | 0 | 1 | -90 | 90 | 0.003837 | 0.00095797 | -0.0038364 | -0.0009581
1 | 3 | 2.4588 | 0.94568 | 2.4813e-09 | 0 | 0 | 0 | 0 | 0 | 1 | -90 | 90 | -0.0047188 | -0.001179 | 0.0047194 | 0.001179
2 | 4 | 4.2874 | 1.649 | 4.3268e-09 | 0 | 0 | 0 | 0 | 0 | 1 | -90 | 90 | 0.002457 | 0.0006124 | -0.0024567 | -0.0006127
3 | 5 | 1.9023 | 0.73166 | 1.9198e-09 | 0 | 0 | 0 | 0 | 0 | 1 | -90 | 90 | -0.0066684 | -0.0016674 | 0.0066694 | 0.0016676
4 | 6 | 2.6803 | 1.0309 | 2.7049e-09 | 0 | 0 | 0 | 0 | 0 | 1 | -90 | 90 | 0.0022575 | 0.00056278 | -0.0022574 | -0.00056298
5 | 7 | 1.7701 | 0.68079 | 1.7863e-09 | 0 | 0 | 0 | 0 | 0 | 1 | -90 | 90 | -0.03278 | -0.0082164 | 0.032802 | 0.0082243
5 | 8 | 2.5041 | 0.96313 | 2.5271e-09 | 0 | 0 | 0 | 0 | 0 | 1 | -90 | 90 | 0.026111 | 0.0065488 | -0.026092 | -0.0065417
6 | 147 | 2.6648 | 1.0249 | 2.6893e-09 | 0 | 0 | 0 | 0 | 0 | 1 | -90 | 90 | 0.0018193 | 0.00045317 | -0.0018192 | -0.00045339
7 | 34 | 1.192 | 0.45848 | 1.203e-09 | 0 | 0 | 0 | 0 | 0 | 1 | -90 | 90 | -0.033298 | -0.0083487 | 0.033312 | 0.0083542
8 | 43 | 1.9498 | 0.74994 | 1.9677e-09 | 0 | 0 | 0 | 0 | 0 | 1 | -90 | 90 | 0.025592 | 0.0064164 | -0.025578 | -0.0064111
147 | 117 | 6.7543 | 2.5978 | 6.8162e-09 | 0 | 0 | 0 | 0 | 0 | 1 | -90 | 90 | 0.0015167 | 0.00037757 | -0.0015165 | -0.00037815
34 | 32 | 3.5346 | 1.3594 | 3.567e-09 | 0 | 0 | 0 | 0 | 0 | 1 | -90 | 90 | -0.034334 | -0.0086103 | 0.034381 | 0.0086278
43 | 44 | 2.1558 | 0.82916 | 2.1756e-09 | 0 | 0 | 0 | 0 | 0 | 1 | -90 | 90 | 0.025052 | 0.0062792 | -0.025036 | -0.0062736
27 | 28 | 0.087245 | 0.033556 | 8.8046e-11 | 0 | 0 | 0 | 0 | 0 | 1 | -90 | 90 | 0.037066 | 0.0093087 | -0.037064 | -0.0093082
27 | 29 | 6.5181 | 2.507 | 6.5779e-09 | 0 | 0 | 0 | 0 | 0 | 1 | -90 | 90 | -0.037922 | -0.0095232 | 0.038025 | 0.0095623
28 | 30 | 1.2633 | 0.48587 | 1.2749e-09 | 0 | 0 | 0 | 0 | 0 | 1 | -90 | 90 | 0.036365 | 0.0091328 | -0.036346 | -0.0091258
29 | 31 | 4.6362 | 1.7832 | 4.6788e-09 | 0 | 0 | 0 | 0 | 0 | 1 | -90 | 90 | 0.0063523 | 0.0015911 | -0.0063502 | -0.0015908
29 | 59 | 11.2552 | 4.3289 | 1.1358e-08 | 0 | 0 | 0 | 0 | 0 | 1 | -90 | 90 | -0.045305 | -0.011386 | 0.045559 | 0.011482
30 | 32 | 3.0343 | 1.167 | 3.0621e-09 | 0 | 0 | 0 | 0 | 0 | 1 | -90 | 90 | 0.035784 | 0.0089851 | -0.035742 | -0.0089689
31 | 33 | 2.0493 | 0.78818 | 2.0681e-09 | 0 | 0 | 0 | 0 | 0 | 1 | -90 | 90 | 0.0057381 | 0.0014374 | -0.0057373 | -0.0014373
59 | 62 | 4.7114 | 1.8121 | 4.7546e-09 | 0 | 0 | 0 | 0 | 0 | 1 | -90 | 90 | 0.000522 | 0.00013036 | -0.00052199 | -0.00013082
59 | 57 | 0.75214 | 0.28929 | 1.5181e-09 | 0 | 0 | 0 | 0 | 0 | 1 | -90 | 90 | -0.04694 | -0.011828 | 0.046958 | 0.011835
33 | 68 | 0.36093 | 0.13882 | 3.6424e-10 | 0 | 0 | 0 | 0 | 0 | 1 | -90 | 90 | 0.004796 | 0.0012014 | -0.0047959 | -0.0012014
68 | 67 | 2.3719 | 0.91229 | 2.3937e-09 | 0 | 0 | 0 | 0 | 0 | 1 | -90 | 90 | 0.0038516 | 0.00096469 | -0.0038512 | -0.00096478
44 | 45 | 4.9684 | 1.9109 | 5.014e-09 | 0 | 0 | 0 | 0 | 0 | 1 | -90 | 90 | 0.0064577 | 0.0016099 | -0.0064554 | -0.0016094
44 | 46 | 0.61624 | 0.23702 | 6.219e-10 | 0 | 0 | 0 | 0 | 0 | 1 | -90 | 90 | 0.018579 | 0.0046638 | -0.018576 | -0.0046629
45 | 148 | 0.93364 | 0.35909 | 9.4221e-10 | 0 | 0 | 0 | 0 | 0 | 1 | -90 | 90 | 0.0057835 | 0.001441 | -0.0057831 | -0.001441
46 | 143 | 3.5208 | 1.3541 | 3.5531e-09 | 0 | 0 | 0 | 0 | 0 | 1 | -90 | 90 | 0.018063 | 0.0045342 | -0.01805 | -0.0045296
148 | 158 | 6.3129 | 2.4281 | 6.3709e-09 | 0 | 0 | 0 | 0 | 0 | 1 | -90 | 90 | 0.0048589 | 0.0012094 | -0.0048572 | -0.0012093
143 | 142 | 5.4466 | 2.0949 | 5.4966e-09 | 0 | 0 | 0 | 0 | 0 | 1 | -90 | 90 | 0.017492 | 0.0043897 | -0.017473 | -0.004383
47 | 48 | 1.1656 | 0.44831 | 1.1763e-09 | 0 | 0 | 0 | 0 | 0 | 1 | -90 | 90 | -0.0048719 | -0.0012211 | 0.0048722 | 0.0012211
48 | 50 | 3.1573 | 1.2143 | 3.1863e-09 | 0 | 0 | 0 | 0 | 0 | 1 | -90 | 90 | 0.0046892 | 0.0011749 | -0.0046884 | -0.0011749
48 | 52 | 11.5833 | 4.4551 | 1.169e-08 | 0 | 0 | 0 | 0 | 0 | 1 | -90 | 90 | -0.013634 | -0.0034166 | 0.013658 | 0.0034249
50 | 51 | 1.9029 | 0.73189 | 1.9204e-09 | 0 | 0 | 0 | 0 | 0 | 1 | -90 | 90 | 0.00049032 | 0.00012271 | -0.00049031 | -0.00012289
52 | 53 | 3.8371 | 1.4758 | 3.8723e-09 | 0 | 0 | 0 | 0 | 0 | 1 | -90 | 90 | -0.014307 | -0.0035875 | 0.014316 | 0.0035905
53 | 141 | 1.8489 | 0.71113 | 1.8659e-09 | 0 | 0 | 0 | 0 | 0 | 1 | -90 | 90 | -0.01506 | -0.0037769 | 0.015064 | 0.0037786
141 | 140 | 1.7076 | 0.65677 | 1.7233e-09 | 0 | 0 | 0 | 0 | 0 | 1 | -90 | 90 | -0.016114 | -0.0040416 | 0.016119 | 0.0040433
54 | 55 | 3.7878 | 1.4568 | 7.6451e-09 | 0 | 0 | 0 | 0 | 0 | 1 | -90 | 90 | 0.049155 | 0.012409 | -0.049057 | -0.012372
54 | 56 | 0.64513 | 0.24813 | 1.3021e-09 | 0 | 0 | 0 | 0 | 0 | 1 | -90 | 90 | -0.05071 | -0.012798 | 0.050727 | 0.012805
55 | 57 | 3.4381 | 1.3224 | 6.9394e-09 | 0 | 0 | 0 | 0 | 0 | 1 | -90 | 90 | 0.048588 | 0.012254 | -0.0485 | -0.012221
56 | 58 | 5.2047 | 2.0018 | 1.0505e-08 | 0 | 0 | 0 | 0 | 0 | 1 | -90 | 90 | -0.051869 | -0.013091 | 0.052019 | 0.013148
58 | 60 | 3.8104 | 1.4655 | 3.8454e-09 | 0 | 0 | 0 | 0 | 0 | 1 | -90 | 90 | 0.027355 | 0.0068931 | -0.027324 | -0.0068818
58 | 61 | 2.8492 | 1.0959 | 5.7507e-09 | 0 | 0 | 0 | 0 | 0 | 1 | -90 | 90 | -0.079374 | -0.020041 | 0.079566 | 0.020114
60 | 81 | 10.5685 | 4.0648 | 1.0665e-08 | 0 | 0 | 0 | 0 | 0 | 1 | -90 | 90 | 0.00074265 | 0.00018508 | -0.00074259 | -0.00018611
60 | 78 | 2.2363 | 0.86012 | 2.2568e-09 | 0 | 0 | 0 | 0 | 0 | 1 | -90 | 90 | 0.026582 | 0.0066967 | -0.026565 | -0.0066904
78 | 77 | 10.2858 | 3.9561 | 1.038e-08 | 0 | 0 | 0 | 0 | 0 | 1 | -90 | 90 | 0.025553 | 0.0064368 | -0.025481 | -0.0064102
63 | 64 | 2.7487 | 1.0572 | 2.774e-09 | 0 | 0 | 0 | 0 | 0 | 1 | -90 | 90 | 0.0011128 | 0.00027862 | -0.0011127 | -0.00027887
63 | 65 | 1.0071 | 0.38736 | 1.0164e-09 | 0 | 0 | 0 | 0 | 0 | 1 | -90 | 90 | -0.0020771 | -0.00052031 | 0.0020772 | 0.00052023
64 | 66 | 0.039552 | 0.015212 | 3.9915e-11 | 0 | 0 | 0 | 0 | 0 | 1 | -90 | 90 | 0.00065283 | 0.00016361 | -0.00065283 | -0.00016362
65 | 67 | 0.86464 | 0.33256 | 8.7258e-10 | 0 | 0 | 0 | 0 | 0 | 1 | -90 | 90 | -0.0031047 | -0.00077776 | 0.0031048 | 0.00077772
77 | 79 | 10.3275 | 3.9721 | 1.0422e-08 | 0 | 0 | 0 | 0 | 0 | 1 | -90 | 90 | 0.022115 | 0.0055666 | -0.022061 | -0.0055466
79 | 80 | 9.1856 | 3.5329 | 9.2699e-09 | 0 | 0 | 0 | 0 | 0 | 1 | -90 | 90 | 0.019065 | 0.0047958 | -0.019028 | -0.0047827
80 | 82 | 12.5221 | 4.8162 | 1.2637e-08 | 0 | 0 | 0 | 0 | 0 | 1 | -90 | 90 | 0.019028 | 0.0047828 | -0.018979 | -0.004765
82 | 110 | 17.325 | 6.6635 | 1.7484e-08 | 0 | 0 | 0 | 0 | 0 | 1 | -90 | 90 | 0.018979 | 0.004765 | -0.018911 | -0.0047405
110 | 108 | 3.302 | 1.27 | 3.3323e-09 | 0 | 0 | 0 | 0 | 0 | 1 | -90 | 90 | 0.01668 | 0.0041814 | -0.01667 | -0.0041778
96 | 97 | 0.64834 | 0.24936 | 6.5429e-10 | 0 | 0 | 0 | 0 | 0 | 1 | -90 | 90 | -0.00017116 | -4.2899e-05 | 0.00017116 | 4.2836e-05
97 | 98 | 1.5431 | 0.59351 | 1.5573e-09 | 0 | 0 | 0 | 0 | 0 | 1 | -90 | 90 | -0.00017116 | -4.2836e-05 | 0.00017116 | 4.2688e-05
98 | 99 | 3.0505 | 1.1733 | 3.0785e-09 | 0 | 0 | 0 | 0 | 0 | 1 | -90 | 90 | -0.00080527 | -0.00020076 | 0.00080529 | 0.00020047
98 | 116 | 8.9257 | 3.433 | 9.0076e-09 | 0 | 0 | 0 | 0 | 0 | 1 | -90 | 90 | 0.00047391 | 0.00011792 | -0.00047388 | -0.00011877
99 | 113 | 0.63818 | 0.24545 | 6.4403e-10 | 0 | 0 | 0 | 0 | 0 | 1 | -90 | 90 | -0.000923 | -0.00022997 | 0.000923 | 0.00022991
113 | 114 | 3.0123 | 1.1586 | 3.04e-09 | 0 | 0 | 0 | 0 | 0 | 1 | -90 | 90 | -0.0011178 | -0.00027868 | 0.0011178 | 0.00027841
113 | 112 | 0.50723 | 0.19509 | 5.1189e-10 | 0 | 0 | 0 | 0 | 0 | 1 | -90 | 90 | 0.00019479 | 4.877e-05 | -0.00019478 | -4.8819e-05
102 | 161 | 73.6107 | 28.3118 | 7.4286e-08 | 0 | 0 | 0 | 0 | 0 | 1 | -90 | 90 | -0.00027003 | -6.7678e-05 | 0.00027009 | 6.065e-05
161 | 159 | 5.2537 | 2.0206 | 5.3019e-09 | 0 | 0 | 0 | 0 | 0 | 1 | -90 | 90 | -0.0023227 | -0.00057511 | 0.0023231 | 0.00057472
104 | 105 | 0.49078 | 0.18876 | 4.9529e-10 | 0 | 0 | 0 | 0 | 0 | 1 | -90 | 90 | 0.010998 | 0.0027558 | -0.010998 | -0.0027556
104 | 106 | 3.9123 | 1.5047 | 3.9482e-09 | 0 | 0 | 0 | 0 | 0 | 1 | -90 | 90 | -0.01274 | -0.0031924 | 0.012747 | 0.0031947
105 | 107 | 4.1511 | 1.5966 | 4.1892e-09 | 0 | 0 | 0 | 0 | 0 | 1 | -90 | 90 | 0.0066207 | 0.0016586 | -0.0066186 | -0.0016582
106 | 108 | 0.17138 | 0.065916 | 1.7295e-10 | 0 | 0 | 0 | 0 | 0 | 1 | -90 | 90 | -0.014792 | -0.0037072 | 0.014793 | 0.0037073
107 | 109 | 3.9462 | 1.5178 | 3.9825e-09 | 0 | 0 | 0 | 0 | 0 | 1 | -90 | 90 | 0.0030329 | 0.00075954 | -0.0030325 | -0.00075976
109 | 169 | 2.7956 | 1.0752 | 2.8213e-09 | 0 | 0 | 0 | 0 | 0 | 1 | -90 | 90 | 0.00059878 | 0.0001498 | -0.00059877 | -0.00015007
114 | 117 | 1.8262 | 0.70239 | 1.843e-09 | 0 | 0 | 0 | 0 | 0 | 1 | -90 | 90 | -0.0014078 | -0.00035107 | 0.0014078 | 0.00035091
140 | 142 | 0.91092 | 0.35035 | 9.1928e-10 | 0 | 0 | 0 | 0 | 0 | 1 | -90 | 90 | -0.017019 | -0.0042689 | 0.017022 | 0.0042699
158 | 159 | 0.97428 | 0.37472 | 9.8322e-10 | 0 | 0 | 0 | 0 | 0 | 1 | -90 | 90 | 0.0038046 | 0.00094551 | -0.0038045 | -0.00094555
159 | 160 | 4.9657 | 1.9099 | 5.0113e-09 | 0 | 0 | 0 | 0 | 0 | 1 | -90 | 90 | 0.0014814 | 0.00037082 | -0.0014813 | -0.00037125