## bus_data
BUS_I | BUS_TYPE | Pd | Qd | Gs | Bs | area | Vm | Va | baseKV | zone | Vmax | Vmin
1 | 1 | 0.0015358 | 0.00038492 | 0 | 0 | 1 | 0.97844 | -0.15163 | 0.4 | 1 | 1.1 | 0.9
2 | 1 | 0.0059345 | 0.0014873 | 0 | 0 | 1 | 0.97853 | -0.15096 | 0.4 | 1 | 1.1 | 0.9
3 | 1 | 0.00038537 | 9.6583e-05 | 0 | 0 | 1 | 0.97842 | -0.15176 | 0.4 | 1 | 1.1 | 0.9
4 | 1 | 0 | 0 | 0 | 0 | 1 | 0.97963 | -0.14311 | 0.4 | 1 | 1.1 | 0.9
17 | 1 | 0.0026065 | 0.00065326 | 0 | 0 | 1 | 0.99877 | -0.0086471 | 0.4 | 1 | 1.1 | 0.9
15 | 1 | 0 | 0 | 0 | 0 | 1 | 0.99881 | -0.0083042 | 0.4 | 1 | 1.1 | 0.9
12 | 1 | 0.0082859 | 0.0020766 | 0 | 0 | 1 | 0.98169 | -0.12839 | 0.4 | 1 | 1.1 | 0.9
10 | 1 | 0.018382 | 0.0046068 | 0 | 0 | 1 | 0.97885 | -0.14863 | 0.4 | 1 | 1.1 | 0.9
30 | 1 | 0 | 0 | 0 | 0 | 1 | 0.98169 | -0.12836 | 0.4 | 1 | 1.1 | 0.9
11 | 1 | 0.0029178 | 0.00073127 | 0 | 0 | 1 | 0.97876 | -0.1493 | 0.4 | 1 | 1.1 | 0.9
5 | 1 | 0.0048326 | 0.0012112 | 0 | 0 | 1 | 0.99498 | -0.035095 | 0.4 | 1 | 1.1 | 0.9
6 | 1 | 0.0016309 | 0.00040873 | 0 | 0 | 1 | 0.99507 | -0.034433 | 0.4 | 1 | 1.1 | 0.9
8 | 1 | 0 | 0 | 0 | 0 | 1 | 0.99519 | -0.033596 | 0.4 | 1 | 1.1 | 0.9
7 | 1 | 0.0019957 | 0.00050017 | 0 | 0 | 1 | 0.99464 | -0.037455 | 0.4 | 1 | 1.1 | 0.9
9 | 1 | 0 | 0 | 0 | 0 | 1 | 0.99473 | -0.036826 | 0.4 | 1 | 1.1 | 0.9
20 | 1 | 0 | 0 | 0 | 0 | 1 | 0.99645 | -0.024734 | 0.4 | 1 | 1.1 | 0.9
33 | 1 | 0.0024453 | 0.00061286 | 0 | 0 | 1 | 0.99485 | -0.035992 | 0.4 | 1 | 1.1 | 0.9
37 | 1 | 0.0016754 | 0.00041989 | 0 | 0 | 1 | 0.99423 | -0.040421 | 0.4 | 1 | 1.1 | 0.9
22 | 1 | 0 | 0 | 0 | 0 | 1 | 0.99752 | -0.017249 | 0.4 | 1 | 1.1 | 0.9
18 | 1 | 0.0039849 | 0.00099872 | 0 | 0 | 1 | 0.99631 | -0.025688 | 0.4 | 1 | 1.1 | 0.9
24 | 1 | 0 | 0 | 0 | 0 | 1 | 0.99565 | -0.030211 | 0.4 | 1 | 1.1 | 0.9
35 | 1 | 0.0068444 | 0.0017154 | 0 | 0 | 1 | 0.99368 | -0.043957 | 0.4 | 1 | 1.1 | 0.9
25 | 1 | 0.010762 | 0.0026973 | 0 | 0 | 1 | 0.99708 | -0.020299 | 0.4 | 1 | 1.1 | 0.9
31 | 1 | 0.0035625 | 0.00089285 | 0 | 0 | 1 | 0.99462 | -0.037641 | 0.4 | 1 | 1.1 | 0.9
34 | 1 | 0.0084216 | 0.0021107 | 0 | 0 | 1 | 0.98416 | -0.11088 | 0.4 | 1 | 1.1 | 0.9
36 | 1 | 0.0083042 | 0.0020812 | 0 | 0 | 1 | 0.9931 | -0.047961 | 0.4 | 1 | 1.1 | 0.9
27 | 1 | 0 | 0 | 0 | 0 | 1 | 0.98648 | -0.094399 | 0.4 | 1 | 1.1 | 0.9
13 | 1 | 0.0138 | 0.0034586 | 0 | 0 | 1 | 0.99883 | -0.0081787 | 0.4 | 1 | 1.1 | 0.9
14 | 1 | 0.0024267 | 0.00060819 | 0 | 0 | 1 | 0.99948 | -0.0036068 | 0.4 | 1 | 1.1 | 0.9
16 | 3 | 0.0062227 | 0.0015596 | 0 | 0 | 1 | 1 | 0 | 0.4 | 1 | 1.1 | 0.9
19 | 1 | 0.017495 | 0.0043847 | 0 | 0 | 1 | 0.99559 | -0.030753 | 0.4 | 1 | 1.1 | 0.9
21 | 1 | 0.0014878 | 0.00037289 | 0 | 0 | 1 | 0.9955 | -0.031405 | 0.4 | 1 | 1.1 | 0.9
32 | 1 | 0.004947 | 0.0012398 | 0 | 0 | 1 | 0.99435 | -0.03951 | 0.4 | 1 | 1.1 | 0.9
26 | 1 | 0.0023049 | 0.00057765 | 0 | 0 | 1 | 0.98641 | -0.09491 | 0.4 | 1 | 1.1 | 0.9
29 | 1 | 0.0068425 | 0.0017149 | 0 | 0 | 1 | 0.98577 | -0.099417 | 0.4 | 1 | 1.1 | 0.9

## generator_data
GEN_BUS | PG | QG | QMAX | QMIN | VG | MBASE | GEN_STATUS | PMAX | PMIN
16 | 0.15141 | 0.038117 | 10 | -10 | 1 | 100 | 1 | 10 | 0

## branch_data
F_BUS | T_BUS | BR_R | BR_X | BR_B | RATE_A | RATE_B | RATE_C | TAP | SHIFT | BR_STATUS | ANGMIN | ANGMAX | P_in | Q_in | P_out | Q_out
1 | 2 | 4.338 | 1.6685 | 4.3778e-09 | 0 | 0 | 0 | 0 | 0 | 1 | -90 | 90 | -0.0019212 | -0.00048112 | 0.0019214 | 0.00048077
1 | 3 | 3.9703 | 1.527 | 4.0067e-09 | 0 | 0 | 0 | 0 | 0 | 1 | -90 | 90 | 0.00038537 | 9.6203e-05 | -0.00038537 | -9.6584e-05
2 | 4 | 12.4724 | 4.7971 | 1.2587e-08 | 0 | 0 | 0 | 0 | 0 | 1 | -90 | 90 | -0.0078558 | -0.0019681 | 0.0078643 | 0.0019702
4 | 12 | 6.3166 | 2.4295 | 6.3745e-09 | 0 | 0 | 0 | 0 | 0 | 1 | -90 | 90 | -0.02918 | -0.0073141 | 0.02924 | 0.0073364
4 | 10 | 3.2398 | 1.2461 | 3.2695e-09 | 0 | 0 | 0 | 0 | 0 | 1 | -90 | 90 | 0.021316 | 0.0053439 | -0.021299 | -0.005338
17 | 15 | 1.7091 | 0.65735 | 1.7248e-09 | 0 | 0 | 0 | 0 | 0 | 1 | -90 | 90 | -0.0026065 | -0.00065326 | 0.0026067 | 0.00065313
15 | 13 | 0.62566 | 0.24064 | 6.314e-10 | 0 | 0 | 0 | 0 | 0 | 1 | -90 | 90 | -0.0026067 | -0.00065313 | 0.0026067 | 0.00065309
12 | 30 | 0.0099849 | 0.0038403 | 1.0076e-11 | 0 | 0 | 0 | 0 | 0 | 1 | -90 | 90 | -0.037525 | -0.009413 | 0.037526 | 0.0094131
10 | 11 | 2.8693 | 1.1036 | 2.8956e-09 | 0 | 0 | 0 | 0 | 0 | 1 | -90 | 90 | 0.0029181 | 0.0007311 | -0.0029178 | -0.00073127
30 | 34 | 5.8726 | 2.2587 | 5.9265e-09 | 0 | 0 | 0 | 0 | 0 | 1 | -90 | 90 | -0.037526 | -0.009413 | 0.037617 | 0.0094476
5 | 6 | 1.7683 | 0.6801 | 1.7845e-09 | 0 | 0 | 0 | 0 | 0 | 1 | -90 | 90 | -0.0048326 | -0.0012112 | 0.004833 | 0.0012112
6 | 8 | 1.67 | 0.6423 | 1.6853e-09 | 0 | 0 | 0 | 0 | 0 | 1 | -90 | 90 | -0.0064639 | -0.0016199 | 0.0064646 | 0.00162
8 | 20 | 5.4181 | 2.0839 | 5.4678e-09 | 0 | 0 | 0 | 0 | 0 | 1 | -90 | 90 | -0.0211 | -0.0052849 | 0.021126 | 0.0052943
8 | 33 | 2.1083 | 0.8109 | 2.1277e-09 | 0 | 0 | 0 | 0 | 0 | 1 | -90 | 90 | 0.014635 | 0.0036649 | -0.014631 | -0.0036632
7 | 9 | 4.0619 | 1.5623 | 4.0991e-09 | 0 | 0 | 0 | 0 | 0 | 1 | -90 | 90 | -0.0019957 | -0.00050017 | 0.0019959 | 0.00049983
9 | 33 | 2.9084 | 1.1186 | 2.935e-09 | 0 | 0 | 0 | 0 | 0 | 1 | -90 | 90 | -0.0036721 | -0.00091729 | 0.0036725 | 0.00091717
9 | 37 | 27.4733 | 10.5667 | 2.7725e-08 | 0 | 0 | 0 | 0 | 0 | 1 | -90 | 90 | 0.0016762 | 0.00041747 | -0.0016754 | -0.00041989
20 | 22 | 2.1974 | 0.84515 | 2.2176e-09 | 0 | 0 | 0 | 0 | 0 | 1 | -90 | 90 | -0.04411 | -0.011056 | 0.044156 | 0.011073
20 | 18 | 0.53718 | 0.20661 | 5.4211e-10 | 0 | 0 | 0 | 0 | 0 | 1 | -90 | 90 | 0.022985 | 0.0057617 | -0.022982 | -0.0057606
33 | 31 | 2.4966 | 0.96023 | 2.5195e-09 | 0 | 0 | 0 | 0 | 0 | 1 | -90 | 90 | 0.0085128 | 0.0021332 | -0.0085108 | -0.0021327
22 | 25 | 0.48812 | 0.18774 | 4.926e-10 | 0 | 0 | 0 | 0 | 0 | 1 | -90 | 90 | 0.081873 | 0.020641 | -0.081838 | -0.020627
22 | 16 | 1.7919 | 0.68918 | 3.6166e-09 | 0 | 0 | 0 | 0 | 0 | 1 | -90 | 90 | -0.12603 | -0.031714 | 0.12633 | 0.031831
18 | 19 | 3.4463 | 1.3255 | 3.4779e-09 | 0 | 0 | 0 | 0 | 0 | 1 | -90 | 90 | 0.018997 | 0.0047619 | -0.018983 | -0.0047571
24 | 35 | 2.5234 | 0.97055 | 2.5466e-09 | 0 | 0 | 0 | 0 | 0 | 1 | -90 | 90 | 0.070977 | 0.017892 | -0.07084 | -0.01784
24 | 25 | 1.8256 | 0.70217 | 1.8424e-09 | 0 | 0 | 0 | 0 | 0 | 1 | -90 | 90 | -0.070977 | -0.017892 | 0.071075 | 0.01793
35 | 36 | 0.8123 | 0.31242 | 8.1975e-10 | 0 | 0 | 0 | 0 | 0 | 1 | -90 | 90 | 0.063996 | 0.016125 | -0.06396 | -0.016111
31 | 32 | 4.8658 | 1.8715 | 4.9105e-09 | 0 | 0 | 0 | 0 | 0 | 1 | -90 | 90 | 0.0049483 | 0.0012398 | -0.004947 | -0.0012398
34 | 29 | 3.1565 | 1.2141 | 3.1855e-09 | 0 | 0 | 0 | 0 | 0 | 1 | -90 | 90 | -0.046038 | -0.011558 | 0.046112 | 0.011586
36 | 27 | 10.7655 | 4.1406 | 1.0864e-08 | 0 | 0 | 0 | 0 | 0 | 1 | -90 | 90 | 0.055656 | 0.01403 | -0.055296 | -0.013892
27 | 29 | 1.2051 | 0.46349 | 1.2161e-09 | 0 | 0 | 0 | 0 | 0 | 1 | -90 | 90 | 0.052991 | 0.013315 | -0.052954 | -0.013301
27 | 26 | 2.8045 | 1.0787 | 2.8302e-09 | 0 | 0 | 0 | 0 | 0 | 1 | -90 | 90 | 0.002305 | 0.00057744 | -0.0023048 | -0.00057765
13 | 14 | 3.6229 | 1.3934 | 3.6562e-09 | 0 | 0 | 0 | 0 | 0 | 1 | -90 | 90 | -0.016407 | -0.0041117 | 0.016417 | 0.0041154
14 | 16 | 2.4925 | 0.95867 | 2.5154e-09 | 0 | 0 | 0 | 0 | 0 | 1 | -90 | 90 | -0.018844 | -0.0047236 | 0.018853 | 0.0047269
19 | 21 | 5.6435 | 2.1706 | 5.6953e-09 | 0 | 0 | 0 | 0 | 0 | 1 | -90 | 90 | 0.001488 | 0.00037237 | -0.0014878 | -0.00037289